## ADR2017
Nº ONU | Nombre y descripción | Clase | Código de clasifica-ción | Grupo de embalaje | Eti- quetas | Disposi-ciones especia-les | Cantidades limitadas y exceptuadas |  | Embalaje |  |  | Cisternas portátiles y contenedores para granel |  | Cisternas ADR |  | Vehícu-los para transpor-te en cisternas | Catego-ria de transpor-te (Código de restricci-ón en túneles) | Disposiciones especiales de transporte |  |  |  | Núme-ro de identifi-cación de peligro
[9 empty] | Instruc-ciones de embala-je | Disposi-ciones especia-les de embala-je | Dispo-siciones para el embala-je en común | Instruc-ciones de trans-porte | Disposi-ciones especia-les | Código cisterna | Dispo-siciones especia-les |  |  | Bultos | Granel | Carga, descarga y manipula-do | Explo-tación
| 3.1.2 | 2.2 | 2.2 | 2.1.1.3 | 5.2.2 | 3.3 | 3.4 | 3.5.1.2 | 4.1.4 | 4.1.4 | 4.1.10 | 4.2.5.2 7.3.2 | 4.2.5.3 | 4.3 | 4.3.5, 6.8.4 | 9.1.1.2 | 1.1.3.6 (8.6) | 7.2.4 | 7.3.3 | 7.5.11 | 8.5 | 5.3.2.3
(1) | (2) | (3a) | (3b) | (4) | (5) | (6) | (7a) | (7b) | (8) | (9a) | (9b) | (10) | (11) | (12) | (13) | (14) | (15) | (16) | (17) | (18) | (19) | (20)
0004 | PICRATO AMÓNICO seco o humidificado con menos del 10%, en masa, de agua | 1 | 1.1D |  | 1 |  | 0 | E0 | P112(a) P112(b) P112(c) | PP26 | MP20 | [5 empty] | 1 (B1000C) | V2 V3 |  | CV1 CV2 CV3 | S1
0005 | CARTUCHOS PARA ARMAS, con carga explosiva | 1 | 1.1F |  | 1 |  | 0 | E0 | P130 LP101 |  | MP23 | [5 empty] | 1 (B1000C) | V2 |  | CV1 CV2 CV3 | S1
0006 | CARTUCHOS PARA ARMAS, con carga explosiva | 1 | 1.1E |  | 1 |  | 0 | E0 | P130 LP101 | PP67 L1 | MP21 | [5 empty] | 1 (B1000C) | V2 |  | CV1 CV2 CV3 | S1
0007 | CARTUCHOS PARA ARMAS, con carga explosiva | 1 | 1.2F |  | 1 |  | 0 | E0 | P130 LP101 |  | MP23 | [5 empty] | 1 (B1000C) | V2 |  | CV1 CV2 CV3 | S1
0009 | MUNICIONES INCENDIARIAS con o sin carga dispersora, carga expulsora o carga propulsora | 1 | 1.2G |  | 1 |  | 0 | E0 | P130 LP101 | PP67 L1 | MP23 | [5 empty] | 1 (B1000C) | V2 |  | CV1 CV2 CV3 | S1
0010 | MUNICIONES INCENDIARIAS con o sin carga dispersora, carga expulsora o carga propulsora | 1 | 1.3G |  | 1 |  | 0 | E0 | P130 LP101 | PP67 L1 | MP23 | [5 empty] | 1 (C5000D) | V2 |  | CV1 CV2 CV3 | S1
0012 | CARTUCHOS PARA ARMAS, CON PROYECTIL INERTE, o CARTUCHOS PARA ARMAS DE PEQUEÑO CALIBRE | 1 | 1.4S |  | 1.4 | 364 | 5 kg | E0 | P130 LP101 |  | MP23 MP24 | [5 empty] | 4 (E) |  |  | CV1 CV2 CV3 | S1
0014 | CARTUCHOS PARA ARMAS, SIN BALA, o CARTUCHOS PARA ARMAS DE PEQUEÑO CALIBRE, SIN BALA o CARTUCHOS PARA HERRAMIENTAS, SIN CARGA | 1 | 1.4S |  | 1.4 | 364 | 5 kg | E0 | P130 LP101 |  | MP23 MP24 | [5 empty] | 4 (E) |  |  | CV1 CV2 CV3 | S1
0015 | MUNICIONES FUMÍGENAS con o sin carga dispersora, carga expulsora o carga propulsora | 1 | 1.2G |  | 1 |  | 0 | E0 | P130 LP101 | PP67 L1 | MP23 | [5 empty] | 1 (B1000C) | V2 |  | CV1 CV2 CV3 | S1
0015 | MUNICIONES FUMÍGENAS con o sin carga dispersora, carga expulsora o carga propulsora, que contengan materias corrosivas | 1 | 1.2G |  | 1 +8 |  | 0 | E0 | P130 LP101 | PP67 L1 | MP23 | [5 empty] | 1 (B1000C) | V2 |  | CV1 CV2 CV3 | S1
15 | MUNICIONES FUMÍGENAS con o sin carga dispersora, carga expulsora o carga propulsora, que contengan materias tóxicas por inhalación | 1 | 1.2G |  | 1 +6.1 |  | 0 | E0 | P130 LP101 | PP67 L1 | MP23 | [5 empty] | 1 (B1000C) | V2 |  | CV1 CV2 CV3 CV28 | S1
0016 | MUNICIONES FUMÍGENAS con o sin carga dispersora, carga expulsora o carga propulsora | 1 | 1.3G |  | 1 |  | 0 | E0 | P130 LP101 | PP67 L1 | MP23 | [5 empty] | 1 (C5000D) | V2 |  | CV1 CV2 CV3 | S1
0016 | MUNICIONES FUMÍGENAS con o sin carga dispersora, carga expulsora o carga propulsora, que contienen materias corrosivas | 1 | 1.3G |  | 1 +8 |  | 0 | E0 | P130 LP101 | PP67 L1 | MP23 | [5 empty] | 1 (C5000D) | V2 |  | CV1 CV2 CV3 | S1
16 | MUNICIONES FUMÍGENAS con o sin carga dispersora, carga expulsora o carga propulsora, que contienen materias tóxicas por inhalación | 1 | 1.3G |  | 1.4 +6.1 |  | 0 | E0 | P130 LP101 | PP67 L1 | MP23 | [5 empty] | 1 (C5000D) | V2 |  | CV1 CV2 CV3 CV28 | S1
0018 | MUNICIONES LACRIMÓGENAS con carga dispersora, carga expulsora o carga propulsora | 1 | 1.2G |  | 1 +6.1 +8 |  | 0 | E0 | P130 LP101 | PP67 L1 | MP23 | [5 empty] | 1 (B1000C) | V2 |  | CV1 CV2 CV3 CV28 | S1
0019 | MUNICIONES LACRIMÓGENAS con carga dispersora, carga expulsora o carga propulsora | 1 | 1.3G |  | 1 +6.1 +8 |  | 0 | E0 | P130 LP101 | PP67 L1 | MP23 | [5 empty] | 1 (C5000D) | V2 |  | CV1 CV2 CV3 CV28 | S1
0020 | MUNICIONES TÓXICAS con carga dispersora, carga expulsora o carga propulsora | 1 | 1.2K | TRANSPORTE PROHIBIDO
0021 | MUNICIONES TÓXICAS con carga dispersora, carga expulsora o carga propulsora | 1 | 1.3K | TRANSPORTE PROHIBIDO
0027 | PÓLVORA NEGRA (PÓLVORA DE CAÑÓN) en forma de granos o polvo | 1 | 1.1D |  | 1 |  | 0 | E0 | P113 | PP50 | MP20 MP24 | [5 empty] | 1 (B1000C) | V2 V3 |  | CV1 CV2 CV3 | S1
0028 | PÓLVORA NEGRA (PÓLVORA DE CAÑÓN) COMPRIMIDA o PÓLVORA NEGRA (PÓLVORA DE CAÑÓN) EN COMPRIMIDOS | 1 | 1.1D |  | 1 |  | 0 | E0 | P113 | PP51 | MP20 MP24 | [5 empty] | 1 (B1000C) | V2 |  | CV1 CV2 CV3 | S1
0029 | DETONADORES NO ELÉCTRICOS para voladuras | 1 | 1.1B |  | 1 |  | 0 | E0 | P131 | PP68 | MP23 | [5 empty] | 1 (B1000C) | V2 |  | CV1 CV2 CV3 | S1
0030 | DETONADORES ELÉCTRICOS para voladuras | 1 | 1.1B |  | 1 |  | 0 | E0 | P131 |  | MP23 | [5 empty] | 1 (B1000C) | V2 |  | CV1 CV2 CV3 | S1
0033 | BOMBAS con carga explosiva | 1 | 1.1F |  | 1 |  | 0 | E0 | P130 LP101 |  | MP23 | [5 empty] | 1 (B1000C) | V2 |  | CV1 CV2 CV3 | S1
0034 | BOMBAS con carga explosiva | 1 | 1.1D |  | 1 |  | 0 | E0 | P130 LP101 | PP67 L1 | MP21 | [5 empty] | 1 (B1000C) | V2 |  | CV1 CV2 CV3 | S1
0035 | BOMBAS con carga explosiva | 1 | 1.2D |  | 1 |  | 0 | E0 | P130 LP101 | PP67 L1 | MP21 | [5 empty] | 1 (B1000C) | V2 |  | CV1 CV2 CV3 | S1
0037 | BOMBAS DE ILUMINACIÓN PARA FOTOGRAFÍA | 1 | 1.1F |  | 1 |  | 0 | E0 | P130 LP101 |  | MP23 | [5 empty] | 1 (B1000C) | V2 |  | CV1 CV2 CV3 | S1
0038 | BOMBAS DE ILUMINACIÓN PARA FOTOGRAFÍA | 1 | 1.1D |  | 1 |  | 0 | E0 | P130 LP101 | PP67 L1 | MP21 | [5 empty] | 1 (B1000C) | V2 |  | CV1 CV2 CV3 | S1
0039 | BOMBAS DE ILUMINACIÓN PARA FOTOGRAFÍA | 1 | 1.2G |  | 1 |  | 0 | E0 | P130 LP101 | PP67 L1 | MP23 | [5 empty] | 1 (B1000C) | V2 |  | CV1 CV2 CV3 | S1
0042 | PETARDOS MULTIPLICADORES (CARTUCHOS MULTIPLICADORES) sin detonador | 1 | 1.1D |  | 1 |  | 0 | E0 | P132(a) P132(b) |  | MP21 | [5 empty] | 1 (B1000C) | V2 |  | CV1 CV2 CV3 | S1
0043 | CARGAS DISPERSORAS | 1 | 1.1D |  | 1 |  | 0 | E0 | P133 | PP69 | MP21 | [5 empty] | 1 (B1000C) | V2 |  | CV1 CV2 CV3 | S1
0044 | CEBOS DEL TIPO DE CÁPSULA | 1 | 1.4S |  | 1.4 |  | 0 | E0 | P133 |  | MP23 MP24 | [5 empty] | 4 (E) |  |  | CV1 CV2 CV3 | S1
0048 | CARGAS DE DEMOLICIÓN | 1 | 1.1D |  | 1 |  | 0 | E0 | P130 LP101 | PP67 L1 | MP21 | [5 empty] | 1 (B1000C) | V2 |  | CV1 CV2 CV3 | S1
0049 | CARTUCHOS FULGURANTES | 1 | 1.1G |  | 1 |  | 0 | E0 | P135 |  | MP23 | [5 empty] | 1 (B1000C) | V2 |  | CV1 CV2 CV3 | S1
0050 | CARTUCHOS FULGURANTES | 1 | 1.3G |  | 1 |  | 0 | E0 | P135 |  | MP23 | [5 empty] | 1 (C5000D) | V2 |  | CV1 CV2 CV3 | S1
0054 | CARTUCHOS DE SEÑALES | 1 | 1.3G |  | 1 |  | 0 | E0 | P135 |  | MP23 MP24 | [5 empty] | 1 (C5000D) | V2 |  | CV1 CV2 CV3 | S1
0055 | CARTUCHOS VACÍOS CON FULMINANTE | 1 | 1.4S |  | 1.4 | 364 | 5 kg | E0 | P136 |  | MP23 | [5 empty] | 4 (E) |  |  | CV1 CV2 CV3 | S1
0056 | CARGAS DE PROFUNDIDAD | 1 | 1.1D |  | 1 |  | 0 | E0 | P130 LP101 | PP67 L1 | MP21 | [5 empty] | 1 (B1000C) | V2 |  | CV1 CV2 CV3 | S1
0059 | CARGAS HUECAS sin detonador | 1 | 1.1D |  | 1 |  | 0 | E0 | P137 | PP70 | MP21 | [5 empty] | 1 (B1000C) | V2 |  | CV1 CV2 CV3 | S1
0060 | CARGAS EXPLOSIVAS PARA PETARDOS MULTIPLICADORES | 1 | 1.1D |  | 1 |  | 0 | E0 | P132(a) P132(b) |  | MP21 | [5 empty] | 1 (B1000C) | V2 |  | CV1 CV2 CV3 | S1
0065 | MECHA DETONANTE flexible | 1 | 1.1D |  | 1 |  | 0 | E0 | P139 | PP71 PP72 | MP21 | [5 empty] | 1 (B1000C) | V2 |  | CV1 CV2 CV3 | S1
0066 | MECHA DE COMBUSTIÓN RÁPIDA | 1 | 1.4G |  | 1.4 |  | 0 | E0 | P140 |  | MP23 | [5 empty] | 2 (E) | V2 |  | CV1 CV2 CV3 | S1
0070 | CIZALLAS CORTACABLES CON CARGA EXPLOSIVA | 1 | 1.4S |  | 1.4 |  | 0 | E0 | P134 LP102 |  | MP23 | [5 empty] | 4 (E) |  |  | CV1 CV2 CV3 | S1
0072 | CICLOTRIMETILENTRINI-TRAMINA (CICLONITA; RDX; HEXÓGENO) HUMIDIFICADA con un mínimo del 15%, en masa, de agua | 1 | 1.1D |  | 1 | 266 | 0 | E0 | P112(a) | PP45 | MP20 | [5 empty] | 1 (B1000C) | V2 |  | CV1 CV2 CV3 | S1
0073 | DETONADORES PARA MUNICIONES | 1 | 1.1B |  | 1 |  | 0 | E0 | P133 |  | MP23 | [5 empty] | 1 (B1000C) | V2 |  | CV1 CV2 CV3 | S1
0074 | DIAZODINITROFENOL HUMIDIFICADO con un mínimo del 40%, en masa, de agua o de una mezcla de alcohol y agua | 1 | 1.1A |  | 1 | 266 | 0 | E0 | P110(b) | PP42 | MP20 | [5 empty] | 0 (B) | V2 |  | CV1 CV2 CV3 | S1
0075 | DINITRATO DE DIETILENGLICOL DESENSIBILIZADO con un mínimo del 25%, en masa, de flemador no volátil insoluble en agua | 1 | 1.1D |  | 1 | 266 | 0 | E0 | P115 | PP53 PP54 PP57 PP58 | MP20 | [5 empty] | 1 (B1000C) | V2 |  | CV1 CV2 CV3 | S1
0076 | DINITROFENOL seco o humidificado con menos del 15%, en masa, de agua | 1 | 1.1D |  | 1 +6.1 |  | 0 | E0 | P112(a) P112(b) P112(c) | PP26 | MP20 | [5 empty] | 1 (B1000C) | V2 V3 |  | CV1 CV2 CV3 CV28 | S1
0077 | DINITROFENOLATOS de metales alcalinos, secos o humidificados con menos del 15%, en masa, de agua | 1 | 1.3C |  | 1 +6.1 |  | 0 | E0 | P114(a) P114(b) | PP26 | MP20 | [5 empty] | 1 (C5000D) | V2 V3 |  | CV1 CV2 CV3 CV28 | S1
0078 | DINITRORRESORCINOL seco o humidificado con menos del 15%, en masa, de agua | 1 | 1.1D |  | 1 |  | 0 | E0 | P112(a) P112(b) P112(c) | PP26 | MP20 | [5 empty] | 1 (B1000C) | V2 V3 |  | CV1 CV2 CV3 | S1
0079 | HEXANITRODIFENILAMINA (DIPICRILAMINA; HEXILO) | 1 | 1.1D |  | 1 |  | 0 | E0 | P112(b) P112(c) |  | MP20 | [5 empty] | 1 (B1000C) | V2 V3 |  | CV1 CV2 CV3 | S1
0081 | EXPLOSIVOS PARA VOLADURAS, TIPO A | 1 | 1.1D |  | 1 | 616 617 | 0 | E0 | P116 | PP63 PP66 | MP20 | [5 empty] | 1 (B1000C) | V2 V3 |  | CV1 CV2 CV3 | S1
0082 | EXPLOSIVOS PARA VOLADURAS, TIPO B | 1 | 1.1D |  | 1 | 617 | 0 | E0 | P116 IBC100 | PP61 PP62 B9 | MP20 | [5 empty] | 1 (B1000C) | V2 V3 V12 |  | CV1 CV2 CV3 | S1
0083 | EXPLOSIVOS PARA VOLADURAS, TIPO C | 1 | 1.1D |  | 1 | 267 617 | 0 | E0 | P116 |  | MP20 | [5 empty] | 1 (B1000C) | V2 V3 |  | CV1 CV2 CV3 | S1
0084 | EXPLOSIVOS PARA VOLADURAS, TIPO D | 1 | 1.1D |  | 1 | 617 | 0 | E0 | P116 |  | MP20 | [5 empty] | 1 (B1000C) | V2 |  | CV1 CV2 CV3 | S1
0092 | BENGALAS DE SUPERFICIE | 1 | 1.3G |  | 1 |  | 0 | E0 | P135 |  | MP23 | [5 empty] | 1 (C5000D) | V2 |  | CV1 CV2 CV3 | S1
0093 | BENGALAS AÉREAS | 1 | 1.3G |  | 1 |  | 0 | E0 | P135 |  | MP23 | [5 empty] | 1 (C5000D) | V2 |  | CV1 CV2 CV3 | S1
0094 | PÓLVORA DE DESTELLOS | 1 | 1.1G |  | 1 |  | 0 | E0 | P113 | PP49 | MP20 | [5 empty] | 1 (B1000C) | V2 V3 |  | CV1 CV2 CV3 | S1
0099 | CARTUCHOS DE AGRIETAMIENTO EXPLOSIVOS sin detonador, para pozos de petróleo | 1 | 1.1D |  | 1 |  | 0 | E0 | P134 LP102 |  | MP21 | [5 empty] | 1 (B1000C) | V2 |  | CV1 CV2 CV3 | S1
0101 | MECHA NO DETONANTE | 1 | 1.3G |  | 1 |  | 0 | E0 | P140 | PP74 PP75 | MP23 | [5 empty] | 1 (C5000D) | V2 |  | CV1 CV2 CV3 | S1
0102 | MECHA DETONANTE con envoltura metálica | 1 | 1.2D |  | 1 |  | 0 | E0 | P139 | PP71 | MP21 | [5 empty] | 1 (B1000C) | V2 |  | CV1 CV2 CV3 | S1
0103 | MECHA DE INFLAMACIÓN, tubular, con envoltura metálica | 1 | 1.4G |  | 1.4 |  | 0 | E0 | P140 |  | MP23 | [5 empty] | 2 (E) | V2 |  | CV1 CV2 CV3 | S1
0104 | MECHA DETONANTE DE EFECTO REDUCIDO, con envoltura metálica | 1 | 1.4D |  | 1.4 |  | 0 | E0 | P139 | PP71 | MP21 | [5 empty] | 2 (E) | V2 |  | CV1 CV2 CV3 | S1
0105 | MECHA DE SEGURIDAD (MECHA LENTA o MECHA BICKFORD) | 1 | 1.4S |  | 1.4 |  | 0 | E0 | P140 | PP73 | MP23 | [5 empty] | 4 (E) |  |  | CV1 CV2 CV3 | S1
0106 | ESPOLETAS DETONANTES | 1 | 1.1B |  | 1 |  | 0 | E0 | P141 |  | MP23 | [5 empty] | 1 (B1000C) | V2 |  | CV1 CV2 CV3 | S1
0107 | ESPOLETAS DETONANTES | 1 | 1.2B |  | 1 |  | 0 | E0 | P141 |  | MP23 | [5 empty] | 1 (B1000C) | V2 |  | CV1 CV2 CV3 | S1
0110 | GRANADAS DE EJERCICIOS, de mano o de fusil | 1 | 1.4S |  | 1.4 |  | 0 | E0 | P141 |  | MP23 | [5 empty] | 4 (E) |  |  | CV1 CV2 CV3 | S1
0113 | GUANILNITROSAMINO-GUANILIDENHIDRACINA HUMIDIFICADA con un mínimo del 30%, en masa, de agua | 1 | 1.1A |  | 1 | 266 | 0 | E0 | P110(b) | PP42 | MP20 | [5 empty] | 0 (B) | V2 |  | CV1 CV2 CV3 | S1
0114 | GUANILNITROSAMINO-GUANILTETRACENO (TETRACENO) HUMIDIFICADO con un mínimo del 30%, en masa, de agua o de una mezcla de alcohol y agua | 1 | 1.1A |  | 1 | 266 | 0 | E0 | P110(b) | PP42 | MP20 | [5 empty] | 0 (B) | V2 |  | CV1 CV2 CV3 | S1
0118 | HEXOLITA (HEXOTOL) seca o humidificada con menos del 15%, en masa, de agua | 1 | 1.1D |  | 1 |  | 0 | E0 | P112(a) P112(b) P112(c) |  | MP20 | [5 empty] | 1 (B1000C) | V2 V3 |  | CV1 CV2 CV3 | S1
0121 | INFLAMADORES | 1 | 1.1G |  | 1 |  | 0 | E0 | P142 |  | MP23 | [5 empty] | 1 (B1000C) | V2 |  | CV1 CV2 CV3 | S1
0124 | DISPOSITIVOS PORTADORES DE CARGAS HUECAS, CARGADOS, para perforación de pozos de petróleo, sin detonador | 1 | 1.1D |  | 1 |  | 0 | E0 | P101 |  | MP21 | [5 empty] | 1 (B1000C) | V2 |  | CV1 CV2 CV3 | S1
0129 | AZIDA DE PLOMO HUMIDIFICADA con un mínimo del 20%, en masa, de agua o de una mezcla de alcohol y agua | 1 | 1.1A |  | 1 | 266 | 0 | E0 | P110(b) | PP42 | MP20 | [5 empty] | 0 (B) | V2 |  | CV1 CV2 CV3 | S1
0130 | ESTIFNATO DE PLOMO (TRINITRORRESORCINATO DE PLOMO) HUMIDIFICADO con un mínimo del 20%, en masa, de agua o de una mezcla de alcohol y agua | 1 | 1.1A |  | 1 | 266 | 0 | E0 | P110(b) | PP42 | MP20 | [5 empty] | 0 (B) | V2 |  | CV1 CV2 CV3 | S1
0131 | ENCENDEDORES PARA MECHAS DE SEGURIDAD | 1 | 1.4S |  | 1.4 |  | 0 | E0 | P142 |  | MP23 | [5 empty] | 4 (E) |  |  | CV1 CV2 CV3 | S1
0132 | SALES METÁLICAS DEFLAGRANTES DE DERIVADOS NITRADOS AROMÁTICOS, N.E.P. | 1 | 1.3C |  | 1 | 274 | 0 | E0 | P114(a) P114(b) | PP26 | MP2 | [5 empty] | 1 (C5000D) | V2 V3 |  | CV1 CV2 CV3 | S1
0133 | HEXANITRATO DE MANITOL (NITROMANITA) HUMIDIFICADO con un mínimo del 40%, en masa, de agua o de una mezcla de alcohol y agua | 1 | 1.1D |  | 1 | 266 | 0 | E0 | P112(a) |  | MP20 | [5 empty] | 1 (B1000C) | V2 |  | CV1 CV2 CV3 | S1
0135 | FULMINATO DE MERCURIO HUMIDIFICADO con un mínimo del 20%, en masa, de agua o de una mezcla de alcohol y agua | 1 | 1.1A |  | 1 | 266 | 0 | E0 | P110(b) | PP42 | MP20 | [5 empty] | 0 (B) | V2 |  | CV1 CV2 CV3 | S1
0136 | MINAS con carga explosiva | 1 | 1.1F |  | 1 |  | 0 | E0 | P130 LP101 |  | MP23 | [5 empty] | 1 (B1000C) | V2 |  | CV1 CV2 CV3 | S1
0137 | MINAS con carga explosiva | 1 | 1.1D |  | 1 |  | 0 | E0 | P130 LP101 | PP67 L1 | MP21 | [5 empty] | 1 (B1000C) | V2 |  | CV1 CV2 CV3 | S1
0138 | MINAS con carga explosiva | 1 | 1.2D |  | 1 |  | 0 | E0 | P130 LP101 | PP67 L1 | MP21 | [5 empty] | 1 (B1000C) | V2 |  | CV1 CV2 CV3 | S1
0143 | NITROGLICERINA DESENSIBILIZADA con un mínimo del 40%, en masa, de flemador no volátil insoluble en agua | 1 | 1.1D |  | 1 +6.1 | 266 271 | 0 | E0 | P115 | PP53 PP54 PP57 PP58 | MP20 | [5 empty] | 1 (B1000C) | V2 |  | CV1 CV2 CV3 CV28 | S1
0144 | NITROGLICERINA EN SOLUCIÓN ALCOHÓLICA con más del 1% pero no más del 10% de nitroglicerina | 1 | 1.1D |  | 1 | 358 | 0 | E0 | P115 | PP45 PP55 PP56 PP59 PP60 | MP20 | [5 empty] | 1 (B1000C) | V2 |  | CV1 CV2 CV3 | S1
0146 | NITROALMIDÓN seco o humidificado con menos del 20%, en masa, de agua | 1 | 1.1D |  | 1 |  | 0 | E0 | P112(a) P112(b) P112(c) |  | MP20 | [5 empty] | 1 (B1000C) | V2 V3 |  | CV1 CV2 CV3 | S1
0147 | NITROUREA | 1 | 1.1D |  | 1 |  | 0 | E0 | P112(b) |  | MP20 | [5 empty] | 1 (B1000C) | V2 V3 |  | CV1 CV2 CV3 | S1
0150 | TETRANITRATO DE PENTAERITRITA (TETRANITRATO DE PENTAERITRITOL; PENTRITA; TNPE) HUMIDIFICADO con un mínimo del 25%, en masa, de agua, o TETRANITRATO DE PENTAERITRITA (TETRANITRATO DE PENTAERITRITOL; PENTRITA; TNPE) DESENSIBILIZADO con un mínimo del 15%, en masa, de flemador | 1 | 1.1D |  | 1 | 266 | 0 | E0 | P112(a) P112(b) |  | MP20 | [5 empty] | 1 (B1000C) | V2 V3 |  | CV1 CV2 CV3 | S1
0151 | PENTOLITA seca o humidificada con menos del 15%, en masa, de agua | 1 | 1.1D |  | 1 |  | 0 | E0 | P112(a) P112(b) P112(c) |  | MP20 | [5 empty] | 1 (B1000C) | V2 V3 |  | CV1 CV2 CV3 | S1
0153 | TRINITROANILINA (PICRAMIDA) | 1 | 1.1D |  | 1 |  | 0 | E0 | P112(b) P112(c) |  | MP20 | [5 empty] | 1 (B1000C) | V2 V3 |  | CV1 CV2 CV3 | S1
0154 | TRINITROFENOL (ÁCIDO PÍCRICO) seco o humidificado con menos del 30%, en masa, de agua | 1 | 1.1D |  | 1 |  | 0 | E0 | P112(a) P112(b) P112(c) | PP26 | MP20 | [5 empty] | 1 (B1000C) | V2 V3 |  | CV1 CV2 CV3 | S1
0155 | TRINITROCLOROBENCENO (CLORURO DE PICRILO) | 1 | 1.1D |  | 1 |  | 0 | E0 | P112(b) P112(c) |  | MP20 | [5 empty] | 1 (B1000C) | V2 V3 |  | CV1 CV2 CV3 | S1
0159 | GALLETA DE PÓLVORA HUMIDIFICADA con un mínimo del 25%, en masa, de agua | 1 | 1.3C |  | 1 | 266 | 0 | E0 | P111 | PP43 | MP20 | [5 empty] | 1 (C5000D) | V2 |  | CV1 CV2 CV3 | S1
0160 | PÓLVORA SIN HUMO | 1 | 1.1C |  | 1 |  | 0 | E0 | P114(b) | PP50 PP52 | MP20 MP24 | [5 empty] | 1 (B1000C) | V2 V3 |  | CV1 CV2 CV3 | S1
0161 | PÓLVORA SIN HUMO | 1 | 1.3C |  | 1 |  | 0 | E0 | P114(b) | PP50 PP52 | MP20 MP24 | [5 empty] | 1 (C5000D) | V2 V3 |  | CV1 CV2 CV3 | S1
0167 | PROYECTILES con carga explosiva | 1 | 1.1F |  | 1 |  | 0 | E0 | P130 LP101 |  | MP23 | [5 empty] | 1 (B1000C) | V2 |  | CV1 CV2 CV3 | S1
0168 | PROYECTILES con carga explosiva | 1 | 1.1D |  | 1 |  | 0 | E0 | P130 LP101 | PP67 L1 | MP21 | [5 empty] | 1 (B1000C) | V2 |  | CV1 CV2 CV3 | S1
0169 | PROYECTILES con carga explosiva | 1 | 1.2D |  | 1 |  | 0 | E0 | P130 LP101 | PP67 L1 | MP21 | [5 empty] | 1 (B1000C) | V2 |  | CV1 CV2 CV3 | S1
0171 | MUNICIONES ILUMINANTES con o sin carga dispersora, carga expulsora o carga propulsora | 1 | 1.2G |  | 1 |  | 0 | E0 | P130 LP101 | PP67 L1 | MP23 | [5 empty] | 1 (B1000C) | V2 |  | CV1 CV2 CV3 | S1
0173 | CARGAS EXPLOSIVAS DE SEPARACIÓN | 1 | 1.4S |  | 1.4 |  | 0 | E0 | P134 LP102 |  | MP23 | [5 empty] | 4 (E) |  |  | CV1 CV2 CV3 | S1
0174 | REMACHES EXPLOSIVOS | 1 | 1.4S |  | 1.4 |  | 0 | E0 | P134 LP102 |  | MP23 | [5 empty] | 4 (E) |  |  | CV1 CV2 CV3 | S1
0180 | COHETES con carga explosiva | 1 | 1.1F |  | 1 |  | 0 | E0 | P130 LP101 |  | MP23 | [5 empty] | 1 (B1000C) | V2 |  | CV1 CV2 CV3 | S1
0181 | COHETES con carga explosiva | 1 | 1.1E |  | 1 |  | 0 | E0 | P130 LP101 | PP67 L1 | MP21 | [5 empty] | 1 (B1000C) | V2 |  | CV1 CV2 CV3 | S1
0182 | COHETES con carga explosiva | 1 | 1.2E |  | 1 |  | 0 | E0 | P130 LP101 | PP67 L1 | MP21 | [5 empty] | 1 (B1000C) | V2 |  | CV1 CV2 CV3 | S1
0183 | COHETES con cabeza inerte | 1 | 1.3C |  | 1 |  | 0 | E0 | P130 LP101 | PP67 L1 | MP22 | [5 empty] | 1 (C5000D) | V2 |  | CV1 CV2 CV3 | S1
0186 | MOTORES DE COHETE | 1 | 1.3C |  | 1 |  | 0 | E0 | P130 LP101 | PP67 L1 | MP22 MP24 | [5 empty] | 1 (C5000D) | V2 |  | CV1 CV2 CV3 | S1
0190 | MUESTRAS DE EXPLOSIVOS, excepto los explosivos iniciadores | 1 |  |  |  | 16 274 | 0 | E0 | P101 |  | MP2 | [5 empty] | 0 (E) | V2 |  | CV1 CV2 CV3 | S1
0191 | ARTIFICIOS MANUALES DE PIROTECNIA PARA SEÑALES | 1 | 1.4G |  | 1.4 |  | 0 | E0 | P135 |  | MP23 MP24 | [5 empty] | 2 (E) | V2 |  | CV1 CV2 CV3 | S1
0192 | PETARDOS DE SEÑALES PARA FERROCARRILES, EXPLOSIVOS | 1 | 1.1G |  | 1 |  | 0 | E0 | P135 |  | MP23 | [5 empty] | 1 (B1000C) | V2 |  | CV1 CV2 CV3 | S1
0193 | PETARDOS DE SEÑALES PARA FERROCARRILES, EXPLOSIVOS | 1 | 1.4S |  | 1.4 |  | 0 | E0 | P135 |  | MP23 | [5 empty] | 4 (E) |  |  | CV1 CV2 CV3 | S1
0194 | SEÑALES DE SOCORRO para barcos | 1 | 1.1G |  | 1 |  | 0 | E0 | P135 |  | MP23 MP24 | [5 empty] | 1 (B1000C) | V2 |  | CV1 CV2 CV3 | S1
0195 | SEÑALES DE SOCORRO para barcos | 1 | 1.3G |  | 1 |  | 0 | E0 | P135 |  | MP23 MP24 | [5 empty] | 1 (C5000D) | V2 |  | CV1 CV2 CV3 | S1
0196 | SEÑALES FUMÍGENAS | 1 | 1.1G |  | 1 |  | 0 | E0 | P135 |  | MP23 | [5 empty] | 1 (B1000C) | V2 |  | CV1 CV2 CV3 | S1
0197 | SEÑALES FUMÍGENAS | 1 | 1.4G |  | 1.4 |  | 0 | E0 | P135 |  | MP23 MP24 | [5 empty] | 2 (E) | V2 |  | CV1 CV2 CV3 | S1
0204 | CARGAS EXPLOSIVAS PARA SONDEOS | 1 | 1.2F |  | 1 |  | 0 | E0 | P134 LP102 |  | MP23 | [5 empty] | 1 (B1000C) | V2 |  | CV1 CV2 CV3 | S1
0207 | TETRANITROANILINA | 1 | 1.1D |  | 1 |  | 0 | E0 | P112(b) P112(c) |  | MP20 | [5 empty] | 1 (B1000C) | V2 V3 |  | CV1 CV2 CV3 | S1
0208 | TRINITROFENILMETIL-NITRAMINA (TETRILO) | 1 | 1.1D |  | 1 |  | 0 | E0 | P112(b) P112(c) |  | MP20 | [5 empty] | 1 (B1000C) | V2 V3 |  | CV1 CV2 CV3 | S1
0209 | TRINITROTOLUENO (TNT) seco o humidificado con menos del 30%, en masa, de agua | 1 | 1.1D |  | 1 |  | 0 | E0 | P112(b) P112(c) | PP46 | MP20 | [5 empty] | 1 (B1000C) | V2 V3 |  | CV1 CV2 CV3 | S1
0212 | TRAZADORES PARA MUNICIONES | 1 | 1.3G |  | 1 |  | 0 | E0 | P133 | PP69 | MP23 | [5 empty] | 1 (C5000D) | V2 |  | CV1 CV2 CV3 | S1
0213 | TRINITROANISOL | 1 | 1.1D |  | 1 |  | 0 | E0 | P112(b) P112(c) |  | MP20 | [5 empty] | 1 (B1000C) | V2 V3 |  | CV1 CV2 CV3 | S1
0214 | TRINITROBENCENO seco o humidificado con menos del 30%, en masa, de agua | 1 | 1.1D |  | 1 |  | 0 | E0 | P112(a) P112(b) P112(c) |  | MP20 | [5 empty] | 1 (B1000C) | V2 V3 |  | CV1 CV2 CV3 | S1
0215 | ÁCIDO TRINITROBENZOICO seco o humidificado con menos del 30%, en masa, de agua | 1 | 1.1D |  | 1 |  | 0 | E0 | P112(a) P112(b) P112(c) |  | MP20 | [5 empty] | 1 (B1000C) | V2 V3 |  | CV1 CV2 CV3 | S1
0216 | TRINITRO-m-CRÉSOL | 1 | 1.1D |  | 1 |  | 0 | E0 | P112(b) P112(c) | PP26 | MP20 | [5 empty] | 1 (B1000C) | V2 V3 |  | CV1 CV2 CV3 | S1
0217 | TRINITRONAFTALENO | 1 | 1.1D |  | 1 |  | 0 | E0 | P112(b) P112(c) |  | MP20 | [5 empty] | 1 (B1000C) | V2 V3 |  | CV1 CV2 CV3 | S1
0218 | TRINITROFENETOL | 1 | 1.1D |  | 1 |  | 0 | E0 | P112(b) P112(c) |  | MP20 | [5 empty] | 1 (B1000C) | V2 V3 |  | CV1 CV2 CV3 | S1
0219 | TRINITRORRESORCINOL (TRINITRORRESORCINA; ÁCIDO ESTÍFNICO) seco o humidificado con menos del 20%, en masa, de agua o de una mezcla de alcohol y agua | 1 | 1.1D |  | 1 |  | 0 | E0 | P112(a) P112(b) P112(c) | PP26 | MP20 | [5 empty] | 1 (B1000C) | V2 V3 |  | CV1 CV2 CV3 | S1
0220 | NITRATO DE UREA seco o humidificado con menos del 20%, en masa, de agua | 1 | 1.1D |  | 1 |  | 0 | E0 | P112(a) P112(b) P112(c) |  | MP20 | [5 empty] | 1 (B1000C) | V2 V3 |  | CV1 CV2 CV3 | S1
0221 | CABEZAS DE COMBATE PARA TORPEDOS, con carga explosiva | 1 | 1.1D |  | 1 |  | 0 | E0 | P130 LP101 | PP67 L1 | MP21 | [5 empty] | 1 (B1000C) | V2 |  | CV1 CV2 CV3 | S1
0222 | NITRATO AMÓNICO | 1 | 1.1D |  | 1 | 370 | 0 | E0 | P112(b) P112(c) IBC100 | PP47 B3 B17 | MP20 | [5 empty] | 1 (B1000C) | V2 V3 |  | CV1 CV2 CV3 | S1
0224 | AZIDA DE BARIO seca o humidificada con menos del 50%, en masa, de agua | 1 | 1.1A |  | 1 +6.1 |  | 0 | E0 | P110(b) | PP42 | MP20 | [5 empty] | 0 (B) | V2 V3 |  | CV1 CV2 CV3 CV28 | S1
0225 | PETARDOS MULTIPLICADORES (CARTUCHOS MULTIPLICADORES) CON DETONADOR | 1 | 1.1B |  | 1 |  | 0 | E0 | P133 | PP69 | MP23 | [5 empty] | 1 (B1000C) | V2 |  | CV1 CV2 CV3 | S1
0226 | CICLOTETRAMETILEN-TETRANITRAMINA (OCTÓGENO; HMX) HUMIDIFICADA con un mínimo del 15%, en masa, de agua | 1 | 1.1D |  | 1 | 266 | 0 | E0 | P112(a) | PP45 | MP20 | [5 empty] | 1 (B1000C) | V2 |  | CV1 CV2 CV3 | S1
0234 | DINITRO-o-CRESOLATO SÓDICO seco o humidificado con menos del 15%, en masa, de agua | 1 | 1.3C |  | 1 |  | 0 | E0 | P114(a) P114(b) | PP26 | MP20 | [5 empty] | 1 (C5000D) | V2 V3 |  | CV1 CV2 CV3 | S1
0235 | PICRAMATO SÓDICO seco o humidificado con menos del 20%, en masa, de agua | 1 | 1.3C |  | 1 |  | 0 | E0 | P114(a) P114(b) | PP26 | MP20 | [5 empty] | 1 (C5000D) | V2 V3 |  | CV1 CV2 CV3 | S1
0236 | PICRAMATO DE CIRCONIO seco o humidificado con menos del 20%, en masa, de agua | 1 | 1.3C |  | 1 |  | 0 | E0 | P114(a) P114(b) | PP26 | MP20 | [5 empty] | 1 (C5000D) | V2 V3 |  | CV1 CV2 CV3 | S1
0237 | MECHA DETONANTE PERFILADA FLEXIBLE | 1 | 1.4D |  | 1.4 |  | 0 | E0 | P138 |  | MP21 | [5 empty] | 2 (E) | V2 |  | CV1 CV2 CV3 | S1
0238 | COHETES LANZACABOS | 1 | 1.2G |  | 1 |  | 0 | E0 | P130 LP101 |  | MP23 MP24 | [5 empty] | 1 (B1000C) | V2 |  | CV1 CV2 CV3 | S1
0240 | COHETES LANZACABOS | 1 | 1.3G |  | 1 |  | 0 | E0 | P130 LP101 |  | MP23 MP24 | [5 empty] | 1 (C5000D) | V2 |  | CV1 CV2 CV3 | S1
0241 | EXPLOSIVOS PARA VOLADURAS, TIPO E | 1 | 1.1D |  | 1 | 617 | 0 | E0 | P116 IBC100 | PP61 PP62 B10 | MP20 | [5 empty] | 1 (B1000C) | V2 V12 |  | CV1 CV2 CV3 | S1
0242 | CARGAS PROPULSORAS DE ARTILLERÍA | 1 | 1.3C |  | 1 |  | 0 | E0 | P130 LP101 |  | MP22 | [5 empty] | 1 (C5000D) | V2 |  | CV1 CV2 CV3 | S1
0243 | MUNICIONES INCENDIARIAS DE FÓSFORO BLANCO, con carga dispersora, carga expulsora o carga propulsora | 1 | 1.2H |  | 1 |  | 0 | E0 | P130 LP101 | PP67 L1 | MP23 | [5 empty] | 1 (B1000C) | V2 |  | CV1 CV2 CV3 | S1
0244 | MUNICIONES INCENDIARIAS DE FÓSFORO BLANCO, con carga dispersora, carga expulsora o carga propulsora | 1 | 1.3H |  | 1 |  | 0 | E0 | P130 LP101 | PP67 L1 | MP23 | [5 empty] | 1 (C) | V2 |  | CV1 CV2 CV3 | S1
0245 | MUNICIONES FUMÍGENAS DE FÓSFORO BLANCO, con carga dispersora, carga expulsora o carga propulsora | 1 | 1.2H |  | 1 |  | 0 | E0 | P130 LP101 | PP67 L1 | MP23 | [5 empty] | 1 (B1000C) | V2 |  | CV1 CV2 CV3 | S1
0246 | MUNICIONES FUMÍGENAS DE FÓSFORO BLANCO, con carga dispersora, carga expulsora o carga propulsora | 1 | 1.3H |  | 1 |  | 0 | E0 | P130 LP101 | PP67 L1 | MP23 | [5 empty] | 1 (C) | V2 |  | CV1 CV2 CV3 | S1
0247 | MUNICIONES INCENDIARIAS en forma de líquido o de gel, con carga dispersora, carga expulsora o carga propulsora | 1 | 1.3J |  | 1 |  | 0 | E0 | P101 |  | MP23 | [5 empty] | 1 (C) | V2 |  | CV1 CV2 CV3 | S1
0248 | DISPOSITIVOS ACTIVADOS POR EL AGUA, con carga dispersora, carga expulsora o carga propulsora | 1 | 1.2L |  | 1 | 274 | 0 | E0 | P144 | PP77 | MP1 | [5 empty] | 0 (B) | V2 |  | CV1 CV2 CV3 CV4 | S1
0249 | DISPOSITIVOS ACTIVADOS POR EL AGUA, con carga dispersora, carga expulsora o carga propulsora | 1 | 1.3L |  | 1 | 274 | 0 | E0 | P144 | PP77 | MP1 | [5 empty] | 0 (B) | V2 |  | CV1 CV2 CV3 CV4 | S1
0250 | MOTORES DE COHETE CON LÍQUIDOS HIPERGÓLICOS, con o sin carga expulsora | 1 | 1.3L |  | 1 |  | 0 | E0 | P101 |  | MP1 | [5 empty] | 0 (B) | V2 |  | CV1 CV2 CV3 CV4 | S1
0254 | MUNICIONES ILUMINANTES con o sin carga dispersora, carga expulsora o carga propulsora | 1 | 1.3G |  | 1 |  | 0 | E0 | P130 LP101 | PP67 L1 | MP23 | [5 empty] | 1 (C5000D) | V2 |  | CV1 CV2 CV3 | S1
0255 | DETONADORES ELÉCTRICOS para voladuras | 1 | 1.4B |  | 1.4 |  | 0 | E0 | P131 |  | MP23 | [5 empty] | 2 (E) | V2 |  | CV1 CV2 CV3 | S1
0257 | ESPOLETAS DETONANTES | 1 | 1.4B |  | 1.4 |  | 0 | E0 | P141 |  | MP23 | [5 empty] | 2 (E) | V2 |  | CV1 CV2 CV3 | S1
0266 | OCTOLITA (OCTOL) seca o humidificada con menos del 15%, en masa, de agua | 1 | 1.1D |  | 1 |  | 0 | E0 | P112(a) P112(b) P112(c) |  | MP20 | [5 empty] | 1 (B1000C) | V2 V3 |  | CV1 CV2 CV3 | S1
0267 | DETONADORES NO ELÉCTRICOS para voladuras | 1 | 1.4B |  | 1.4 |  | 0 | E0 | P131 | PP68 | MP23 | [5 empty] | 2 (E) | V2 |  | CV1 CV2 CV3 | S1
0268 | PETARDOS MULTIPLICADORES (CARTUCHOS MULTIPLICADORES) CON DETONADOR | 1 | 1.2B |  | 1 |  | 0 | E0 | P133 | PP69 | MP23 | [5 empty] | 1 (B1000C) | V2 |  | CV1 CV2 CV3 | S1
0271 | CARGAS PROPULSORAS | 1 | 1.1C |  | 1 |  | 0 | E0 | P143 | PP76 | MP22 | [5 empty] | 1 (B1000C) | V2 |  | CV1 CV2 CV3 | S1
0272 | CARGAS PROPULSORAS | 1 | 1.3C |  | 1 |  | 0 | E0 | P143 | PP76 | MP22 | [5 empty] | 1 (C5000D) | V2 |  | CV1 CV2 CV3 | S1
0275 | CARTUCHOS DE ACCIONAMIENTO | 1 | 1.3C |  | 1 |  | 0 | E0 | P134 LP102 |  | MP22 | [5 empty] | 1 (C5000D) | V2 |  | CV1 CV2 CV3 | S1
0276 | CARTUCHOS DE ACCIONAMIENTO | 1 | 1.4C |  | 1.4 |  | 0 | E0 | P134 LP102 |  | MP22 | [5 empty] | 2 (E) | V2 |  | CV1 CV2 CV3 | S1
0277 | CARTUCHOS DE PERFORACIÓN DE POZOS PETROLÍFEROS | 1 | 1.3C |  | 1 |  | 0 | E0 | P134 LP102 |  | MP22 | [5 empty] | 1 (C5000D) | V2 |  | CV1 CV2 CV3 | S1
0278 | CARTUCHOS DE PERFORACIÓN DE POZOS PETROLÍFEROS | 1 | 1.4C |  | 1.4 |  | 0 | E0 | P134 LP102 |  | MP22 | [5 empty] | 2 (E) | V2 |  | CV1 CV2 CV3 | S1
0279 | CARGAS PROPULSORAS DE ARTILLERÍA | 1 | 1.1C |  | 1 |  | 0 | E0 | P130 LP101 |  | MP22 | [5 empty] | 1 (B1000C) | V2 |  | CV1 CV2 CV3 | S1
0280 | MOTORES DE COHETE | 1 | 1.1C |  | 1 |  | 0 | E0 | P130 LP101 | PP67 L1 | MP22 | [5 empty] | 1 (B1000C) | V2 |  | CV1 CV2 CV3 | S1
0281 | MOTORES DE COHETE | 1 | 1.2C |  | 1 |  | 0 | E0 | P130 LP101 | PP67 L1 | MP22 | [5 empty] | 1 (B1000C) | V2 |  | CV1 CV2 CV3 | S1
0282 | NITROGUANIDINA (PICRITA) seca o humidificada con menos del 20%, en masa, de agua | 1 | 1.1D |  | 1 |  | 0 | E0 | P112(a) P112(b) P112(c) |  | MP20 | [5 empty] | 1 (B1000C) | V2 V3 |  | CV1 CV2 CV3 | S1
0283 | PETARDOS MULTIPLICADORES (CARTUCHOS MULTIPLICADORES) sin detonador | 1 | 1.2D |  | 1 |  | 0 | E0 | P132(a) P132(b) |  | MP21 | [5 empty] | 1 (B1000C) | V2 |  | CV1 CV2 CV3 | S1
0284 | GRANADAS de mano o de fusil, con carga explosiva | 1 | 1.1D |  | 1 |  | 0 | E0 | P141 |  | MP21 | [5 empty] | 1 (B1000C) | V2 |  | CV1 CV2 CV3 | S1
0285 | GRANADAS de mano o de fusil, con carga explosiva | 1 | 1.2D |  | 1 |  | 0 | E0 | P141 |  | MP21 | [5 empty] | 1 (B1000C) | V2 |  | CV1 CV2 CV3 | S1
0286 | CABEZAS DE COMBATE PARA COHETES, con carga explosiva | 1 | 1.1D |  | 1 |  | 0 | E0 | P130 LP101 | PP67 L1 | MP21 | [5 empty] | 1 (B1000C) | V2 |  | CV1 CV2 CV3 | S1
0287 | CABEZAS DE COMBATE PARA COHETES, con carga explosiva | 1 | 1.2D |  | 1 |  | 0 | E0 | P130 LP101 | PP67 L1 | MP21 | [5 empty] | 1 (B1000C) | V2 |  | CV1 CV2 CV3 | S1
0288 | MECHA DETONANTE PERFILADA FLEXIBLE | 1 | 1.1D |  | 1 |  | 0 | E0 | P138 |  | MP21 | [5 empty] | 1 (B1000C) | V2 |  | CV1 CV2 CV3 | S1
0289 | MECHA DETONANTE flexible | 1 | 1.4D |  | 1.4 |  | 0 | E0 | P139 | PP71 PP72 | MP21 | [5 empty] | 2 (E) | V2 |  | CV1 CV2 CV3 | S1
0290 | MECHA DETONANTE con envoltura metálica | 1 | 1.1D |  | 1 |  | 0 | E0 | P139 | PP71 | MP21 | [5 empty] | 1 (B1000C) | V2 |  | CV1 CV2 CV3 | S1
0291 | BOMBAS con carga explosiva | 1 | 1.2F |  | 1 |  | 0 | E0 | P130 LP101 |  | MP23 | [5 empty] | 1 (B1000C) | V2 |  | CV1 CV2 CV3 | S1
0292 | GRANADAS de mano o de fusil, con carga explosiva | 1 | 1.1F |  | 1 |  | 0 | E0 | P141 |  | MP23 | [5 empty] | 1 (B1000C) | V2 |  | CV1 CV2 CV3 | S1
0293 | GRANADAS de mano o de fusil, con carga explosiva | 1 | 1.2F |  | 1 |  | 0 | E0 | P141 |  | MP23 | [5 empty] | 1 (B1000C) | V2 |  | CV1 CV2 CV3 | S1
0294 | MINAS con carga explosiva | 1 | 1.2F |  | 1 |  | 0 | E0 | P130 LP101 |  | MP23 | [5 empty] | 1 (B1000C) | V2 |  | CV1 CV2 CV3 | S1
0295 | COHETES con carga explosiva | 1 | 1.2F |  | 1 |  | 0 | E0 | P130 LP101 |  | MP23 | [5 empty] | 1 (B1000C) | V2 |  | CV1 CV2 CV3 | S1
0296 | CARGAS EXPLOSIVAS PARA SONDEOS | 1 | 1.1F |  | 1 |  | 0 | E0 | P134 LP102 |  | MP23 | [5 empty] | 1 (B1000C) | V2 |  | CV1 CV2 CV3 | S1
0297 | MUNICIONES ILUMINANTES con o sin carga dispersora, carga expulsora o carga propulsora | 1 | 1.4G |  | 1.4 |  | 0 | E0 | P130 LP101 | PP67 L1 | MP23 | [5 empty] | 2 (E) | V2 |  | CV1 CV2 CV3 | S1
0299 | BOMBAS DE ILUMINACIÓN PARA FOTOGRAFÍA | 1 | 1.3G |  | 1 |  | 0 | E0 | P130 LP101 | PP67 L1 | MP23 | [5 empty] | 1 (C5000D) | V2 |  | CV1 CV2 CV3 | S1
0300 | MUNICIONES INCENDIARIAS con o sin carga dispersora, carga expulsora o carga propulsora | 1 | 1.4G |  | 1.4 |  | 0 | E0 | P130 LP101 | PP67 L1 | MP23 | [5 empty] | 2 (E) | V2 |  | CV1 CV2 CV3 | S1
0301 | MUNICIONES LACRIMÓGENAS con carga dispersora, carga expulsora o carga propulsora | 1 | 1.4G |  | 1.4 +6.1 +8 |  | 0 | E0 | P130 LP101 | PP67 L1 | MP23 | [5 empty] | 2 (E) | V2 |  | CV1 CV2 CV3 CV28 | S1
0303 | MUNICIONES FUMÍGENAS con o sin carga dispersora, carga expulsora o carga propulsora | 1 | 1.4G |  | 1.4 |  | 0 | E0 | P130 LP101 | PP67 L1 | MP23 | [5 empty] | 2 (E) | V2 |  | CV1 CV2 CV3 | S1
0303 | MUNICIONES FUMÍGENAS con o sin carga dispersora, carga expulsora o carga propulsora, que contengan materias corrosivas | 1 | 1.4G |  | 1.4 +8 |  | 0 | E0 | P130 LP101 | PP67 L1 | MP23 | [5 empty] | 2 (E) | V2 |  | CV1 CV2 CV3 | S1
303 | MUNICIONES FUMÍGENAS con o sin carga dispersora, carga expulsora o carga propulsora, que contengan materias tóxicas por inhalación | 1 | 1.4G |  | 1.4 +6.1 |  | 0 | E0 | P130 LP101 | PP67 L1 | MP23 | [5 empty] | 2 (E) | V2 |  | CV1 CV2 CV3 CV28 | S1
0305 | PÓLVORA DE DESTELLOS (FOTOPÓLVORA) | 1 | 1.3G |  | 1 |  | 0 | E0 | P113 | PP49 | MP20 | [5 empty] | 1 (C5000D) | V2 V3 |  | CV1 CV2 CV3 | S1
0306 | TRAZADORES PARA MUNICIONES | 1 | 1.4G |  | 1.4 |  | 0 | E0 | P133 | PP69 | MP23 | [5 empty] | 2 (E) | V2 |  | CV1 CV2 CV3 | S1
0312 | CARTUCHOS DE SEÑALES | 1 | 1.4G |  | 1.4 |  | 0 | E0 | P135 |  | MP23 MP24 | [5 empty] | 2 (E) | V2 |  | CV1 CV2 CV3 | S1
0313 | SEÑALES FUMÍGENAS | 1 | 1.2G |  | 1 |  | 0 | E0 | P135 |  | MP23 | [5 empty] | 1 (B1000C) | V2 |  | CV1 CV2 CV3 | S1
0314 | INFLAMADORES | 1 | 1.2G |  | 1 |  | 0 | E0 | P142 |  | MP23 | [5 empty] | 1 (B1000C) | V2 |  | CV1 CV2 CV3 | S1
0315 | INFLAMADORES | 1 | 1.3G |  | 1 |  | 0 | E0 | P142 |  | MP23 | [5 empty] | 1 (C5000D) | V2 |  | CV1 CV2 CV3 | S1
0316 | ESPOLETAS DE IGNICIÓN | 1 | 1.3G |  | 1 |  | 0 | E0 | P141 |  | MP23 | [5 empty] | 1 (C5000D) | V2 |  | CV1 CV2 CV3 | S1
0317 | ESPOLETAS DE IGNICIÓN | 1 | 1.4G |  | 1.4 |  | 0 | E0 | P141 |  | MP23 | [5 empty] | 2 (E) | V2 |  | CV1 CV2 CV3 | S1
0318 | GRANADAS DE EJERCICIOS, de mano o de fusil | 1 | 1.3G |  | 1 |  | 0 | E0 | P141 |  | MP23 | [5 empty] | 1 (C5000D) | V2 |  | CV1 CV2 CV3 | S1
0319 | CEBOS TUBULARES | 1 | 1.3G |  | 1 |  | 0 | E0 | P133 |  | MP23 | [5 empty] | 1 (C5000D) | V2 |  | CV1 CV2 CV3 | S1
0320 | CEBOS TUBULARES | 1 | 1.4G |  | 1.4 |  | 0 | E0 | P133 |  | MP23 | [5 empty] | 2 (E) | V2 |  | CV1 CV2 CV3 | S1
0321 | CARTUCHOS PARA ARMAS, con carga explosiva | 1 | 1.2E |  | 1 |  | 0 | E0 | P130 LP101 | PP67 L1 | MP21 | [5 empty] | 1 (B1000C) | V2 |  | CV1 CV2 CV3 | S1
0322 | MOTORES DE COHETE CON LÍQUIDOS HIPERGÓLICOS, con o sin carga expulsora | 1 | 1.2L |  | 1 |  | 0 | E0 | P101 |  | MP1 | [5 empty] | 0 (B) | V2 |  | CV1 CV2 CV3 CV4 | S1
0323 | CARTUCHOS DE ACCIONAMIENTO | 1 | 1.4S |  | 1.4 | 347 | 0 | E0 | P134 LP102 |  | MP23 | [5 empty] | 4 (E) |  |  | CV1 CV2 CV3 | S1
0324 | PROYECTILES con carga explosiva | 1 | 1.2F |  | 1 |  | 0 | E0 | P130 LP101 |  | MP23 | [5 empty] | 1 (B1000C) | V2 |  | CV1 CV2 CV3 | S1
0325 | INFLAMADORES | 1 | 1.4G |  | 1.4 |  | 0 | E0 | P142 |  | MP23 | [5 empty] | 2 (E) | V2 |  | CV1 CV2 CV3 | S1
0326 | CARTUCHOS PARA ARMAS, SIN BALA | 1 | 1.1C |  | 1 |  | 0 | E0 | P130 LP101 |  | MP22 | [5 empty] | 1 (B1000C) | V2 |  | CV1 CV2 CV3 | S1
0327 | CARTUCHOS PARA ARMAS, SIN BALA, o CARTUCHOS PARA ARMAS DE PEQUEÑO CALIBRE, SIN BALA | 1 | 1.3C |  | 1 |  | 0 | E0 | P130 LP101 |  | MP22 | [5 empty] | 1 (C5000D) | V2 |  | CV1 CV2 CV3 | S1
0328 | CARTUCHOS PARA ARMAS, CON PROYECTIL INERTE | 1 | 1.2C |  | 1 |  | 0 | E0 | P130 LP101 | PP67 L1 | MP22 | [5 empty] | 1 (B1000C) | V2 |  | CV1 CV2 CV3 | S1
0329 | TORPEDOS con carga explosiva | 1 | 1.1E |  | 1 |  | 0 | E0 | P130 LP101 | PP67 L1 | MP21 | [5 empty] | 1 (B1000C) | V2 |  | CV1 CV2 CV3 | S1
0330 | TORPEDOS con carga explosiva | 1 | 1.1F |  | 1 |  | 0 | E0 | P130 LP101 |  | MP23 | [5 empty] | 1 (B1000C) | V2 |  | CV1 CV2 CV3 | S1
0331 | EXPLOSIVO PARA VOLADURAS, TIPO B (AGENTE PARA VOLADURAS, TIPO B) | 1 | 1.5D |  | 1.5 | 617 | 0 | E0 | P116 IBC100 | PP61 PP62 PP64 | MP20 | T1 | TP1 TP17 TP32 | S2.65AN (+) | TU3 TU12 TU41 TC8 TA1 TA5 | EX/III | 1 (B1000C) | V2 V12 |  | CV1 CV2 CV3 | S1 | 1.5D
0332 | EXPLOSIVO PARA VOLADURAS, TIPO E (AGENTE PARA VOLADURAS, TIPO E) | 1 | 1.5D |  | 1.5 | 617 | 0 | E0 | P116 IBC100 | PP61 PP62 | MP20 | T1 | TP1 TP17 TP32 |  |  | EX/III | 1 (B1000C) | V2 V12 |  | CV1 CV2 CV3 | S1 | 1.5D
0333 | ARTIFICIOS DE PIROTECNIA | 1 | 1.1G |  | 1 | 645 | 0 | E0 | P135 |  | MP23 MP24 | [5 empty] | 1 (B1000C) | V2 V3 |  | CV1 CV2 CV3 | S1
0334 | ARTIFICIOS DE PIROTECNIA | 1 | 1.2G |  | 1 | 645 | 0 | E0 | P135 |  | MP23 MP24 | [5 empty] | 1 (B1000C) | V2 V3 |  | CV1 CV2 CV3 | S1
0335 | ARTIFICIOS DE PIROTECNIA | 1 | 1.3G |  | 1 | 645 | 0 | E0 | P135 |  | MP23 MP24 | [5 empty] | 1 (C5000D) | V2 V3 |  | CV1 CV2 CV3 | S1
0336 | ARTIFICIOS DE PIROTECNIA | 1 | 1.4G |  | 1.4 | 645 651 | 0 | E0 | P135 |  | MP23 MP24 | [5 empty] | 2 (E) | V2 |  | CV1 CV2 CV3 | S1
0337 | ARTIFICIOS DE PIROTECNIA | 1 | 1.4S |  | 1.4 | 645 | 0 | E0 | P135 |  | MP23 MP24 | [5 empty] | 4 (E) |  |  | CV1 CV2 CV3 | S1
0338 | CARTUCHOS PARA ARMAS, SIN BALA o CARTUCHOS PARA ARMAS DE PEQUEÑO CALIBRE, SIN BALA | 1 | 1.4C |  | 1.4 |  | 0 | E0 | P130 LP101 |  | MP22 | [5 empty] | 2 (E) | V2 |  | CV1 CV2 CV3 | S1
0339 | CARTUCHOS PARA ARMAS, CON PROYECTIL INERTE, o CARTUCHOS PARA ARMAS DE PEQUEÑO CALIBRE | 1 | 1.4C |  | 1.4 |  | 0 | E0 | P130 LP101 |  | MP22 | [5 empty] | 2 (E) | V2 |  | CV1 CV2 CV3 | S1
0340 | NITROCELULOSA seca o humidificada con menos del 25%, en masa, de agua (o de alcohol) | 1 | 1.1D |  | 1 | 393 | 0 | E0 | P112(a) P112(b) |  | MP20 | [5 empty] | 1 (B1000C) | V2 V3 |  | CV1 CV2 CV3 | S1
0341 | NITROCELULOSA no modificada o plastificada con menos del 18%, en masa, de plastificante | 1 | 1.1D |  | 1 | 393 | 0 | E0 | P112(b) |  | MP20 | [5 empty] | 1 (B1000C) | V2 V3 |  | CV1 CV2 CV3 | S1
0342 | NITROCELULOSA HUMIDIFICADA con un mínimo del 25%, en masa, de alcohol | 1 | 1.3C |  | 1 | 105 393 | 0 | E0 | P114(a) | PP43 | MP20 | [5 empty] | 1 (C5000D) | V2 |  | CV1 CV2 CV3 | S1
0343 | NITROCELULOSA PLASTIFICADA con un mínimo del 18%, en masa, de plastificante | 1 | 1.3C |  | 1 | 105 393 | 0 | E0 | P111 |  | MP20 | [5 empty] | 1 (C5000D) | V2 |  | CV1 CV2 CV3 | S1
0344 | PROYECTILES con carga explosiva | 1 | 1.4D |  | 1.4 |  | 0 | E0 | P130 LP101 | PP67 L1 | MP21 | [5 empty] | 2 (E) | V2 |  | CV1 CV2 CV3 | S1
0345 | PROYECTILES inertes con trazador | 1 | 1.4S |  | 1.4 |  | 0 | E0 | P130 LP101 | PP67 L1 | MP23 | [5 empty] | 4 (E) |  |  | CV1 CV2 CV3 | S1
0346 | PROYECTILES con carga dispersora o carga expulsora | 1 | 1.2D |  | 1 |  | 0 | E0 | P130 LP101 | PP67 L1 | MP21 | [5 empty] | 1 (B1000C) | V2 |  | CV1 CV2 CV3 | S1
0347 | PROYECTILES con carga dispersora o carga expulsora | 1 | 1.4D |  | 1.4 |  | 0 | E0 | P130 LP101 | PP67 L1 | MP21 | [5 empty] | 2 (E) | V2 |  | CV1 CV2 CV3 | S1
0348 | CARTUCHOS PARA ARMAS, con carga explosiva | 1 | 1.4F |  | 1.4 |  | 0 | E0 | P130 LP101 |  | MP23 | [5 empty] | 2 (E) | V2 |  | CV1 CV2 CV3 | S1
0349 | OBJETOS EXPLOSIVOS, N.E.P. | 1 | 1.4S |  | 1.4 | 178 274 347 | 0 | E0 | P101 |  | MP2 | [5 empty] | 4 (E) |  |  | CV1 CV2 CV3 | S1
0350 | OBJETOS EXPLOSIVOS, N.E.P. | 1 | 1.4B |  | 1.4 | 178 274 | 0 | E0 | P101 |  | MP2 | [5 empty] | 2 (E) | V2 |  | CV1 CV2 CV3 | S1
0351 | OBJETOS EXPLOSIVOS, N.E.P. | 1 | 1.4C |  | 1.4 | 178 274 | 0 | E0 | P101 |  | MP2 | [5 empty] | 2 (E) | V2 |  | CV1 CV2 CV3 | S1
0352 | OBJETOS EXPLOSIVOS, N.E.P. | 1 | 1.4D |  | 1.4 | 178 274 | 0 | E0 | P101 |  | MP2 | [5 empty] | 2 (E) | V2 |  | CV1 CV2 CV3 | S1
0353 | OBJETOS EXPLOSIVOS, N.E.P. | 1 | 1.4G |  | 1.4 | 178 274 | 0 | E0 | P101 |  | MP2 | [5 empty] | 2 (E) | V2 |  | CV1 CV2 CV3 | S1
0354 | OBJETOS EXPLOSIVOS, N.E.P. | 1 | 1.1L |  | 1 | 178 274 | 0 | E0 | P101 |  | MP1 | [5 empty] | 0 (B) | V2 |  | CV1 CV2 CV3 CV4 | S1
0355 | OBJETOS EXPLOSIVOS, N.E.P. | 1 | 1.2L |  | 1 | 178 274 | 0 | E0 | P101 |  | MP1 | [5 empty] | 0 (B) | V2 |  | CV1 CV2 CV3 CV4 | S1
0356 | OBJETOS EXPLOSIVOS, N.E.P. | 1 | 1.3L |  | 1 | 178 274 | 0 | E0 | P101 |  | MP1 | [5 empty] | 0 (B) | V2 |  | CV1 CV2 CV3 CV4 | S1
0357 | SUSTANCIAS EXPLOSIVAS, N.E.P. | 1 | 1.1L |  | 1 | 178 274 | 0 | E0 | P101 |  | MP1 | [5 empty] | 0 (B) | V2 |  | CV1 CV2 CV3 CV4 | S1
0358 | SUSTANCIAS EXPLOSIVAS, N.E.P. | 1 | 1.2L |  | 1 | 178 274 | 0 | E0 | P101 |  | MP1 | [5 empty] | 0 (B) | V2 |  | CV1 CV2 CV3 CV4 | S1
0359 | SUSTANCIAS EXPLOSIVAS, N.E.P. | 1 | 1.3L |  | 1 | 178 274 | 0 | E0 | P101 |  | MP1 | [5 empty] | 0 (B) | V2 |  | CV1 CV2 CV3 CV4 | S1
0360 | CONJUNTOS DE DETONADORES NO ELÉCTRICOS para voladuras | 1 | 1.1B |  | 1 |  | 0 | E0 | P131 |  | MP23 | [5 empty] | 1 (B1000C) | V2 |  | CV1 CV2 CV3 | S1
0361 | CONJUNTOS DE DETONADORES NO ELÉCTRICOS para voladuras | 1 | 1.4B |  | 1.4 |  | 0 | E0 | P131 |  | MP23 | [5 empty] | 2 (E) | V2 |  | CV1 CV2 CV3 | S1
0362 | MUNICIONES DE EJERCICIOS | 1 | 1.4G |  | 1.4 |  | 0 | E0 | P130 LP101 | PP67 L1 | MP23 | [5 empty] | 2 (E) | V2 |  | CV1 CV2 CV3 | S1
0363 | MUNICIONES DE PRUEBA | 1 | 1.4G |  | 1.4 |  | 0 | E0 | P130 LP101 | PP67 L1 | MP23 | [5 empty] | 2 (E) | V2 |  | CV1 CV2 CV3 | S1
0364 | DETONADORES PARA MUNICIONES | 1 | 1.2B |  | 1 |  | 0 | E0 | P133 |  | MP23 | [5 empty] | 1 (B1000C) | V2 |  | CV1 CV2 CV3 | S1
0365 | DETONADORES PARA MUNICIONES | 1 | 1.4B |  | 1.4 |  | 0 | E0 | P133 |  | MP23 | [5 empty] | 2 (E) | V2 |  | CV1 CV2 CV3 | S1
0366 | DETONADORES PARA MUNICIONES | 1 | 1.4S |  | 1.4 | 347 | 0 | E0 | P133 |  | MP23 | [5 empty] | 4 (E) |  |  | CV1 CV2 CV3 | S1
0367 | ESPOLETAS DETONANTES | 1 | 1.4S |  | 1.4 | 347 | 0 | E0 | P141 |  | MP23 | [5 empty] | 4 (E) |  |  | CV1 CV2 CV3 | S1
0368 | ESPOLETAS DE IGNICIÓN | 1 | 1.4S |  | 1.4 |  | 0 | E0 | P141 |  | MP23 | [5 empty] | 4 (E) |  |  | CV1 CV2 CV3 | S1
0369 | CABEZAS DE COMBATE PARA COHETES, con carga explosiva | 1 | 1.1F |  | 1 |  | 0 | E0 | P130 LP101 |  | MP23 | [5 empty] | 1 (B1000C) | V2 |  | CV1 CV2 CV3 | S1
0370 | CABEZAS DE COMBATE PARA COHETES, con carga dispersora o carga expulsora | 1 | 1.4D |  | 1.4 |  | 0 | E0 | P130 LP101 | PP67 L1 | MP21 | [5 empty] | 2 (E) | V2 |  | CV1 CV2 CV3 | S1
0371 | CABEZAS DE COMBATE PARA COHETES, con carga dispersora o carga expulsora | 1 | 1.4F |  | 1.4 |  | 0 | E0 | P130 LP101 |  | MP23 | [5 empty] | 2 (E) | V2 |  | CV1 CV2 CV3 | S1
0372 | GRANADAS DE EJERCICIOS, de mano o de fusil | 1 | 1.2G |  | 1 |  | 0 | E0 | P141 |  | MP23 | [5 empty] | 1 (B1000C) | V2 |  | CV1 CV2 CV3 | S1
0373 | ARTIFICIOS MANUALES DE PIROTECNIA PARA SEÑALES | 1 | 1.4S |  | 1.4 |  | 0 | E0 | P135 |  | MP23 MP24 | [5 empty] | 4 (E) |  |  | CV1 CV2 CV3 | S1
0374 | CARGAS EXPLOSIVAS PARA SONDEOS | 1 | 1.1D |  | 1 |  | 0 | E0 | P134 LP102 |  | MP21 | [5 empty] | 1 (B1000C) | V2 |  | CV1 CV2 CV3 | S1
0375 | CARGAS EXPLOSIVAS PARA SONDEOS | 1 | 1.2D |  | 1 |  | 0 | E0 | P134 LP102 |  | MP21 | [5 empty] | 1 (B1000C) | V2 |  | CV1 CV2 CV3 | S1
0376 | CEBOS TUBULARES | 1 | 1.4S |  | 1.4 |  | 0 | E0 | P133 |  | MP23 | [5 empty] | 4 (E) |  |  | CV1 CV2 CV3 | S1
0377 | CEBOS DEL TIPO DE CÁPSULA | 1 | 1.1B |  | 1 |  | 0 | E0 | P133 |  | MP23 | [5 empty] | 1 (B1000C) | V2 |  | CV1 CV2 CV3 | S1
0378 | CEBOS DEL TIPO DE CÁPSULA | 1 | 1.4B |  | 1.4 |  | 0 | E0 | P133 |  | MP23 | [5 empty] | 2 (E) | V2 |  | CV1 CV2 CV3 | S1
0379 | CARTUCHOS VACÍOS CON FULMINANTE | 1 | 1.4C |  | 1.4 |  | 0 | E0 | P136 |  | MP22 | [5 empty] | 2 (E) | V2 |  | CV1 CV2 CV3 | S1
0380 | OBJETOS PIROFÓRICOS | 1 | 1.2L |  | 1 |  | 0 | E0 | P101 |  | MP1 | [5 empty] | 0 (B) | V2 |  | CV1 CV2 CV3 CV4 | S1
0381 | CARTUCHOS DE ACCIONAMIENTO | 1 | 1.2C |  | 1 |  | 0 | E0 | P134 LP102 |  | MP22 | [5 empty] | 1 (B1000C) | V2 |  | CV1 CV2 CV3 | S1
0382 | COMPONENTES DE CADENAS DE EXPLOSIVOS, N.E.P. | 1 | 1.2B |  | 1 | 178 274 | 0 | E0 | P101 |  | MP2 | [5 empty] | 1 (B1000C) | V2 |  | CV1 CV2 CV3 | S1
0383 | COMPONENTES DE CADENAS DE EXPLOSIVOS, N.E.P. | 1 | 1.4B |  | 1.4 | 178 274 | 0 | E0 | P101 |  | MP2 | [5 empty] | 2 (E) | V2 |  | CV1 CV2 CV3 | S1
0384 | COMPONENTES DE CADENAS DE EXPLOSIVOS, N.E.P. | 1 | 1.4S |  | 1.4 | 178 274 347 | 0 | E0 | P101 |  | MP2 | [5 empty] | 4 (E) |  |  | CV1 CV2 CV3 | S1
0385 | 5-NITROBENZOTRIAZOL | 1 | 1.1D |  | 1 |  | 0 | E0 | P112(b) P112(c) |  | MP20 | [5 empty] | 1 (B1000C) | V2 V3 |  | CV1 CV2 CV3 | S1
0386 | ÁCIDO TRINITRO-BENCENOSULFÓNICO | 1 | 1.1D |  | 1 |  | 0 | E0 | P112(b) P112(c) | PP26 | MP20 | [5 empty] | 1 (B1000C) | V2 V3 |  | CV1 CV2 CV3 | S1
0387 | TRINITROFLUORENONA | 1 | 1.1D |  | 1 |  | 0 | E0 | P112(b) P112(c) |  | MP20 | [5 empty] | 1 (B1000C) | V2 V3 |  | CV1 CV2 CV3 | S1
0388 | MEZCLAS DE TRINITROTOLUENO (TNT) Y TRINITROBENCENO o MEZCLAS DE TRINITROTOLUENO (TNT) Y HEXANITROESTILBENO | 1 | 1.1D |  | 1 |  | 0 | E0 | P112(b) P112(c) |  | MP20 | [5 empty] | 1 (B1000C) | V2 V3 |  | CV1 CV2 CV3 | S1
0389 | MEZCLAS DE TRINITROTOLUENO (TNT) CON TRINITROBENCENO Y HEXANITROESTILBENO | 1 | 1.1D |  | 1 |  | 0 | E0 | P112(b) P112(c) |  | MP20 | [5 empty] | 1 (B1000C) | V2 V3 |  | CV1 CV2 CV3 | S1
0390 | TRITONAL | 1 | 1.1D |  | 1 |  | 0 | E0 | P112(b) P112(c) |  | MP20 | [5 empty] | 1 (B1000C) | V2 V3 |  | CV1 CV2 CV3 | S1
0391 | MEZCLAS DE CICLOTRIMETILENTRINITRAMINA (CICLONITA; HEXÓGENO; RDX) Y CICLOTETRAMETILEN-TETRANITRAMINA (OCTÓGENO; HMX) HUMIDIFICADAS con un mínimo del 15%, en masa, de agua, o MEZCLAS DE CICLOTRIMETILENTRINI-TRAMINA (CICLONITA; HEXÓGENO; RDX) Y CICLOTETRAMETILEN-TETRANITRAMINA (OCTÓGENO; HMX) DESENSIBILIZADAS con un mínimo del 10%, en masa, de flemador | 1 | 1.1D |  | 1 | 266 | 0 | E0 | P112(a) P112(b) |  | MP20 | [5 empty] | 1 (B1000C) | V2 V3 |  | CV1 CV2 CV3 | S1
0392 | HEXANITROESTILBENO | 1 | 1.1D |  | 1 |  | 0 | E0 | P112(b) P112(c) |  | MP20 | [5 empty] | 1 (B1000C) | V2 V3 |  | CV1 CV2 CV3 | S1
0393 | HEXOTONAL | 1 | 1.1D |  | 1 |  | 0 | E0 | P112(b) |  | MP20 | [5 empty] | 1 (B1000C) | V2 V3 |  | CV1 CV2 CV3 | S1
0394 | TRINITRORRESORCINOL (TRINITRORRESORCINA; ÁCIDO ESTÍFNICO) HUMIDIFICADO con un mínimo del 20%, en masa, de agua o de una mezcla de alcohol y agua | 1 | 1.1D |  | 1 |  | 0 | E0 | P112(a) | PP26 | MP20 | [5 empty] | 1 (B1000C) | V2 |  | CV1 CV2 CV3 | S1
0395 | MOTORES DE COHETE DE COMBUSTIBLE LÍQUIDO | 1 | 1.2J |  | 1 |  | 0 | E0 | P101 |  | MP23 | [5 empty] | 1 (B1000C) | V2 |  | CV1 CV2 CV3 | S1
0396 | MOTORES DE COHETE DE COMBUSTIBLE LÍQUIDO | 1 | 1.3J |  | 1 |  | 0 | E0 | P101 |  | MP23 | [5 empty] | 1 (C) | V2 |  | CV1 CV2 CV3 | S1
0397 | COHETES DE COMBUSTIBLE LÍQUIDO, con carga explosiva | 1 | 1.1J |  | 1 |  | 0 | E0 | P101 |  | MP23 | [5 empty] | 1 (B1000C) | V2 |  | CV1 CV2 CV3 | S1
0398 | COHETES DE COMBUSTIBLE LÍQUIDO, con carga explosiva | 1 | 1.2J |  | 1 |  | 0 | E0 | P101 |  | MP23 | [5 empty] | 1 (B1000C) | V2 |  | CV1 CV2 CV3 | S1
0399 | BOMBAS QUE CONTIENEN UN LÍQUIDO INFLAMABLE, con carga explosiva | 1 | 1.1J |  | 1 |  | 0 | E0 | P101 |  | MP23 | [5 empty] | 1 (B1000C) | V2 |  | CV1 CV2 CV3 | S1
0400 | BOMBAS QUE CONTIENEN UN LÍQUIDO INFLAMABLE, con carga explosiva | 1 | 1.2J |  | 1 |  | 0 | E0 | P101 |  | MP23 | [5 empty] | 1 (B1000C) | V2 |  | CV1 CV2 CV3 | S1
0401 | SULFURO DE DIPICRILO seco o humidificado con menos del 10%, en masa, de agua | 1 | 1.1D |  | 1 |  | 0 | E0 | P112(a) P112(b) P112(c) |  | MP20 | [5 empty] | 1 (B1000C) | V2 V3 |  | CV1 CV2 CV3 | S1
0402 | PERCLORATO AMÓNICO | 1 | 1.1D |  | 1 | 152 | 0 | E0 | P112(b) P112(c) |  | MP20 | [5 empty] | 1 (B1000C) | V2 V3 |  | CV1 CV2 CV3 | S1
0403 | BENGALAS AÉREAS | 1 | 1.4G |  | 1.4 |  | 0 | E0 | P135 |  | MP23 | [5 empty] | 2 (E) | V2 |  | CV1 CV2 CV3 | S1
0404 | BENGALAS AÉREAS | 1 | 1.4S |  | 1.4 |  | 0 | E0 | P135 |  | MP23 | [5 empty] | 4 (E) |  |  | CV1 CV2 CV3 | S1
0405 | CARTUCHOS DE SEÑALES | 1 | 1.4S |  | 1.4 |  | 0 | E0 | P135 |  | MP23 MP24 | [5 empty] | 4 (E) |  |  | CV1 CV2 CV3 | S1
0406 | DINITROSOBENCENO | 1 | 1.3C |  | 1 |  | 0 | E0 | P114(b) |  | MP20 | [5 empty] | 1 (C5000D) | V2 V3 |  | CV1 CV2 CV3 | S1
0407 | ÁCIDO TETRAZOL-1-ACÉTICO | 1 | 1.4C |  | 1.4 |  | 0 | E0 | P114(b) |  | MP20 | [5 empty] | 2 (E) | V2 |  | CV1 CV2 CV3 | S1
0408 | ESPOLETAS DETONANTES con dispositivos de protección | 1 | 1.1D |  | 1 |  | 0 | E0 | P141 |  | MP21 | [5 empty] | 1 (B1000C) | V2 |  | CV1 CV2 CV3 | S1
0409 | ESPOLETAS DETONANTES con dispositivos de protección | 1 | 1.2D |  | 1 |  | 0 | E0 | P141 |  | MP21 | [5 empty] | 1 (B1000C) | V2 |  | CV1 CV2 CV3 | S1
0410 | ESPOLETAS DETONANTES con dispositivos de protección | 1 | 1.4D |  | 1.4 |  | 0 | E0 | P141 |  | MP21 | [5 empty] | 2 (E) | V2 |  | CV1 CV2 CV3 | S1
0411 | TETRANITRATO DE PENTAERITRITA (TETRANITRATO DE PENTAERITRITOL; TNPE) con un mínimo del 7%, en masa, de cera | 1 | 1.1D |  | 1 | 131 | 0 | E0 | P112(b) P112(c) |  | MP20 | [5 empty] | 1 (B1000C) | V2 V3 |  | CV1 CV2 CV3 | S1
0412 | CARTUCHOS PARA ARMAS, con carga explosiva | 1 | 1.4E |  | 1.4 |  | 0 | E0 | P130 LP101 | PP67 L1 | MP21 | [5 empty] | 2 (E) | V2 |  | CV1 CV2 CV3 | S1
0413 | CARTUCHOS PARA ARMAS, SIN BALA | 1 | 1.2C |  | 1 |  | 0 | E0 | P130 LP101 |  | MP22 | [5 empty] | 1 (B1000C) | V2 |  | CV1 CV2 CV3 | S1
0414 | CARGAS PROPULSORAS DE ARTILLERÍA | 1 | 1.2C |  | 1 |  | 0 | E0 | P130 LP101 |  | MP22 | [5 empty] | 1 (B1000C) | V2 |  | CV1 CV2 CV3 | S1
0415 | CARGAS PROPULSORAS | 1 | 1.2C |  | 1 |  | 0 | E0 | P143 | PP76 | MP22 | [5 empty] | 1 (B1000C) | V2 |  | CV1 CV2 CV3 | S1
0417 | CARTUCHOS PARA ARMAS, CON PROYECTIL INERTE, o CARTUCHOS PARA ARMAS DE PEQUEÑO CALIBRE | 1 | 1.3C |  | 1 |  | 0 | E0 | P130 LP101 |  | MP22 | [5 empty] | 1 (C5000D) | V2 |  | CV1 CV2 CV3 | S1
0418 | BENGALAS DE SUPERFICIE | 1 | 1.1G |  | 1 |  | 0 | E0 | P135 |  | MP23 | [5 empty] | 1 (B1000C) | V2 |  | CV1 CV2 CV3 | S1
0419 | BENGALAS DE SUPERFICIE | 1 | 1.2G |  | 1 |  | 0 | E0 | P135 |  | MP23 | [5 empty] | 1 (B1000C) | V2 |  | CV1 CV2 CV3 | S1
0420 | BENGALAS AÉREAS | 1 | 1.1G |  | 1 |  | 0 | E0 | P135 |  | MP23 | [5 empty] | 1 (B1000C) | V2 |  | CV1 CV2 CV3 | S1
0421 | BENGALAS AÉREAS | 1 | 1.2G |  | 1 |  | 0 | E0 | P135 |  | MP23 | [5 empty] | 1 (B1000C) | V2 |  | CV1 CV2 CV3 | S1
0424 | PROYECTILES inertes con trazador | 1 | 1.3G |  | 1 |  | 0 | E0 | P130 LP101 | PP67 L1 | MP23 | [5 empty] | 1 (C5000D) | V2 |  | CV1 CV2 CV3 | S1
0425 | PROYECTILES inertes con trazador | 1 | 1.4G |  | 1.4 |  | 0 | E0 | P130 LP101 | PP67 L1 | MP23 | [5 empty] | 2 (E) | V2 |  | CV1 CV2 CV3 | S1
0426 | PROYECTILES con carga dispersora o carga expulsora | 1 | 1.2F |  | 1 |  | 0 | E0 | P130 LP101 |  | MP23 | [5 empty] | 1 (B1000C) | V2 |  | CV1 CV2 CV3 | S1
0427 | PROYECTILES con carga dispersora o carga expulsora | 1 | 1.4F |  | 1.4 |  | 0 | E0 | P130 LP101 |  | MP23 | [5 empty] | 2 (E) | V2 |  | CV1 CV2 CV3 | S1
0428 | OBJETOS PIROTÉCNICOS para usos técnicos | 1 | 1.1G |  | 1 |  | 0 | E0 | P135 |  | MP23 MP24 | [5 empty] | 1 (B1000C) | V2 |  | CV1 CV2 CV3 | S1
0429 | OBJETOS PIROTÉCNICOS para usos técnicos | 1 | 1.2G |  | 1 |  | 0 | E0 | P135 |  | MP23 MP24 | [5 empty] | 1 (B1000C) | V2 |  | CV1 CV2 CV3 | S1
0430 | OBJETOS PIROTÉCNICOS para usos técnicos | 1 | 1.3G |  | 1 |  | 0 | E0 | P135 |  | MP23 MP24 | [5 empty] | 1 (C5000D) | V2 |  | CV1 CV2 CV3 | S1
0431 | OBJETOS PIROTÉCNICOS para usos técnicos | 1 | 1.4G |  | 1.4 |  | 0 | E0 | P135 |  | MP23 MP24 | [5 empty] | 2 (E) | V2 |  | CV1 CV2 CV3 | S1
0432 | OBJETOS PIROTÉCNICOS para usos técnicos | 1 | 1.4S |  | 1.4 |  | 0 | E0 | P135 |  | MP23 MP24 | [5 empty] | 4 (E) |  |  | CV1 CV2 CV3 | S1
0433 | GALLETA DE PÓLVORA HUMIDIFICADA con un mínimo del 17%, en masa, de alcohol | 1 | 1.1C |  | 1 | 266 | 0 | E0 | P111 |  | MP20 | [5 empty] | 1 (B1000C) | V2 |  | CV1 CV2 CV3 | S1
0434 | PROYECTILES con carga dispersora o carga expulsora | 1 | 1.2G |  | 1 |  | 0 | E0 | P130 LP101 | PP67 L1 | MP23 | [5 empty] | 1 (B1000C) | V2 |  | CV1 CV2 CV3 | S1
0435 | PROYECTILES con carga dispersora o carga expulsora | 1 | 1.4G |  | 1.4 |  | 0 | E0 | P130 LP101 | PP67 L1 | MP23 | [5 empty] | 2 (E) | V2 |  | CV1 CV2 CV3 | S1
0436 | COHETES con carga expulsora | 1 | 1.2C |  | 1 |  | 0 | E0 | P130 LP101 | PP67 L1 | MP22 | [5 empty] | 1 (B1000C) | V2 |  | CV1 CV2 CV3 | S1
0437 | COHETES con carga expulsora | 1 | 1.3C |  | 1 |  | 0 | E0 | P130 LP101 | PP67 L1 | MP22 | [5 empty] | 1 (C5000D) | V2 |  | CV1 CV2 CV3 | S1
0438 | COHETES con carga expulsora | 1 | 1.4C |  | 1.4 |  | 0 | E0 | P130 LP101 | PP67 L1 | MP22 | [5 empty] | 2 (E) | V2 |  | CV1 CV2 CV3 | S1
0439 | CARGAS HUECAS sin detonador | 1 | 1.2D |  | 1 |  | 0 | E0 | P137 | PP70 | MP21 | [5 empty] | 1 (B1000C) | V2 |  | CV1 CV2 CV3 | S1
0440 | CARGAS HUECAS sin detonador | 1 | 1.4D |  | 1.4 |  | 0 | E0 | P137 | PP70 | MP21 | [5 empty] | 2 (E) | V2 |  | CV1 CV2 CV3 | S1
0441 | CARGAS HUECAS sin detonador | 1 | 1.4S |  | 1.4 | 347 | 0 | E0 | P137 | PP70 | MP23 | [5 empty] | 4 (E) |  |  | CV1 CV2 CV3 | S1
0442 | CARGAS EXPLOSIVAS PARA USOS CIVILES sin detonador | 1 | 1.1D |  | 1 |  | 0 | E0 | P137 |  | MP21 | [5 empty] | 1 (B1000C) | V2 |  | CV1 CV2 CV3 | S1
0443 | CARGAS EXPLOSIVAS PARA USOS CIVILES sin detonador | 1 | 1.2D |  | 1 |  | 0 | E0 | P137 |  | MP21 | [5 empty] | 1 (B1000C) | V2 |  | CV1 CV2 CV3 | S1
0444 | CARGAS EXPLOSIVAS PARA USOS CIVILES sin detonador | 1 | 1.4D |  | 1.4 |  | 0 | E0 | P137 |  | MP21 | [5 empty] | 2 (E) | V2 |  | CV1 CV2 CV3 | S1
0445 | CARGAS EXPLOSIVAS PARA USOS CIVILES, sin detonador | 1 | 1.4S |  | 1.4 | 347 | 0 | E0 | P137 |  | MP23 | [5 empty] | 4 (E) |  |  | CV1 CV2 CV3 | S1
0446 | VAINAS COMBUSTIBLES VACÍAS, SIN CEBO | 1 | 1.4C |  | 1.4 |  | 0 | E0 | P136 |  | MP22 | [5 empty] | 2 (E) | V2 |  | CV1 CV2 CV3 | S1
0447 | VAINAS COMBUSTIBLES VACÍAS, SIN CEBO | 1 | 1.3C |  | 1 |  | 0 | E0 | P136 |  | MP22 | [5 empty] | 1 (C5000D) | V2 |  | CV1 CV2 CV3 | S1
0448 | ÁCIDO 5-MERCAPTOTETRAZOL-1-ACÉTICO | 1 | 1.4C |  | 1.4 |  | 0 | E0 | P114(b) |  | MP20 | [5 empty] | 2 (E) | V2 |  | CV1 CV2 CV3 | S1
0449 | TORPEDOS CON COMBUSTIBLE LÍQUIDO, con o sin carga explosiva | 1 | 1.1J |  | 1 |  | 0 | E0 | P101 |  | MP23 | [5 empty] | 1 (B1000C) | V2 |  | CV1 CV2 CV3 | S1
0450 | TORPEDOS CON COMBUSTIBLE LÍQUIDO, con cabeza inerte | 1 | 1.3J |  | 1 |  | 0 | E0 | P101 |  | MP23 | [5 empty] | 1 (C) | V2 |  | CV1 CV2 CV3 | S1
0451 | TORPEDOS con carga explosiva | 1 | 1.1D |  | 1 |  | 0 | E0 | P130 LP101 | PP67 L1 | MP21 | [5 empty] | 1 (B1000C) | V2 |  | CV1 CV2 CV3 | S1
0452 | GRANADAS DE EJERCICIOS, de mano o de fusil | 1 | 1.4G |  | 1.4 |  | 0 | E0 | P141 |  | MP23 | [5 empty] | 2 (E) | V2 |  | CV1 CV2 CV3 | S1
0453 | COHETES LANZACABOS | 1 | 1.4G |  | 1.4 |  | 0 | E0 | P130 LP101 |  | MP23 | [5 empty] | 2 (E) | V2 |  | CV1 CV2 CV3 | S1
0454 | INFLAMADORES | 1 | 1.4S |  | 1.4 |  | 0 | E0 | P142 |  | MP23 | [5 empty] | 4 (E) |  |  | CV1 CV2 CV3 | S1
0455 | DETONADORES NO ELÉCTRICOS para voladuras | 1 | 1.4S |  | 1.4 | 347 | 0 | E0 | P131 | PP68 | MP23 | [5 empty] | 4 (E) |  |  | CV1 CV2 CV3 | S1
0456 | DETONADORES ELÉCTRICOS para voladuras | 1 | 1.4S |  | 1.4 | 347 | 0 | E0 | P131 |  | MP23 | [5 empty] | 4 (E) |  |  | CV1 CV2 CV3 | S1
0457 | CARGAS EXPLOSIVAS CON AGLUTINANTE PLÁSTICO | 1 | 1.1D |  | 1 |  | 0 | E0 | P130 LP101 |  | MP21 | [5 empty] | 1 (B1000C) | V2 |  | CV1 CV2 CV3 | S1
0458 | CARGAS EXPLOSIVAS CON AGLUTINANTE PLÁSTICO | 1 | 1.2D |  | 1 |  | 0 | E0 | P130 LP101 |  | MP21 | [5 empty] | 1 (B1000C) | V2 |  | CV1 CV2 CV3 | S1
0459 | CARGAS EXPLOSIVAS CON AGLUTINANTE PLÁSTICO | 1 | 1.4D |  | 1.4 |  | 0 | E0 | P130 LP101 |  | MP21 | [5 empty] | 2 (E) | V2 |  | CV1 CV2 CV3 | S1
0460 | CARGAS EXPLOSIVAS CON AGLUTINANTE PLÁSTICO | 1 | 1.4S |  | 1.4 | 347 | 0 | E0 | P130 LP101 |  | MP23 | [5 empty] | 4 (E) |  |  | CV1 CV2 CV3 | S1
0461 | COMPONENTES DE CADENAS DE EXPLOSIVOS, N.E.P. | 1 | 1.1B |  | 1 | 178 274 | 0 | E0 | P101 |  | MP2 | [5 empty] | 1 (B1000C) | V2 |  | CV1 CV2 CV3 | S1
0462 | OBJETOS EXPLOSIVOS, N.E.P. | 1 | 1.1C |  | 1 | 178 274 | 0 | E0 | P101 |  | MP2 | [5 empty] | 1 (B1000C) | V2 |  | CV1 CV2 CV3 | S1
0463 | OBJETOS EXPLOSIVOS, N.E.P. | 1 | 1.1D |  | 1 | 178 274 | 0 | E0 | P101 |  | MP2 | [5 empty] | 1 (B1000C) | V2 |  | CV1 CV2 CV3 | S1
0464 | OBJETOS EXPLOSIVOS, N.E.P. | 1 | 1.1E |  | 1 | 178 274 | 0 | E0 | P101 |  | MP2 | [5 empty] | 1 (B1000C) | V2 |  | CV1 CV2 CV3 | S1
0465 | OBJETOS EXPLOSIVOS, N.E.P. | 1 | 1.1F |  | 1 | 178 274 | 0 | E0 | P101 |  | MP2 | [5 empty] | 1 (B1000C) | V2 |  | CV1 CV2 CV3 | S1
0466 | OBJETOS EXPLOSIVOS, N.E.P. | 1 | 1.2C |  | 1 | 178 274 | 0 | E0 | P101 |  | MP2 | [5 empty] | 1 (B1000C) | V2 |  | CV1 CV2 CV3 | S1
0467 | OBJETOS EXPLOSIVOS, N.E.P. | 1 | 1.2D |  | 1 | 178 274 | 0 | E0 | P101 |  | MP2 | [5 empty] | 1 (B1000C) | V2 |  | CV1 CV2 CV3 | S1
0468 | OBJETOS EXPLOSIVOS, N.E.P. | 1 | 1.2E |  | 1 | 178 274 | 0 | E0 | P101 |  | MP2 | [5 empty] | 1 (B1000C) | V2 |  | CV1 CV2 CV3 | S1
0469 | OBJETOS EXPLOSIVOS, N.E.P. | 1 | 1.2F |  | 1 | 178 274 | 0 | E0 | P101 |  | MP2 | [5 empty] | 1 (B1000C) | V2 |  | CV1 CV2 CV3 | S1
0470 | OBJETOS EXPLOSIVOS, N.E.P. | 1 | 1.3C |  | 1 | 178 274 | 0 | E0 | P101 |  | MP2 | [5 empty] | 1 (C5000D) | V2 |  | CV1 CV2 CV3 | S1
0471 | OBJETOS EXPLOSIVOS, N.E.P. | 1 | 1.4E |  | 1.4 | 178 274 | 0 | E0 | P101 |  | MP2 | [5 empty] | 2 (E) | V2 |  | CV1 CV2 CV3 | S1
0472 | OBJETOS EXPLOSIVOS, N.E.P. | 1 | 1.4F |  | 1.4 | 178 274 | 0 | E0 | P101 |  | MP2 | [5 empty] | 2 (E) | V2 |  | CV1 CV2 CV3 | S1
0473 | SUSTANCIAS EXPLOSIVAS, N.E.P. | 1 | 1.1A |  | 1 | 178 274 | 0 | E0 | P101 |  | MP2 | [5 empty] | 0 (B) | V2 |  | CV1 CV2 CV3 | S1
0474 | SUSTANCIAS EXPLOSIVAS, N.E.P. | 1 | 1.1C |  | 1 | 178 274 | 0 | E0 | P101 |  | MP2 | [5 empty] | 1 (B1000C) | V2 V3 |  | CV1 CV2 CV3 | S1
0475 | SUSTANCIAS EXPLOSIVAS, N.E.P. | 1 | 1.1D |  | 1 | 178 274 | 0 | E0 | P101 |  | MP2 | [5 empty] | 1 (B1000C) | V2 V3 |  | CV1 CV2 CV3 | S1
0476 | SUSTANCIAS EXPLOSIVAS, N.E.P. | 1 | 1.1G |  | 1 | 178 274 | 0 | E0 | P101 |  | MP2 | [5 empty] | 1 (B1000C) | V2 V3 |  | CV1 CV2 CV3 | S1
0477 | SUSTANCIAS EXPLOSIVAS, N.E.P. | 1 | 1.3C |  | 1 | 178 274 | 0 | E0 | P101 |  | MP2 | [5 empty] | 1 (C5000D) | V2 V3 |  | CV1 CV2 CV3 | S1
0478 | SUSTANCIAS EXPLOSIVAS, N.E.P. | 1 | 1.3G |  | 1 | 178 274 | 0 | E0 | P101 |  | MP2 | [5 empty] | 1 (C5000D) | V2 V3 |  | CV1 CV2 CV3 | S1
0479 | SUSTANCIAS EXPLOSIVAS, N.E.P. | 1 | 1.4C |  | 1.4 | 178 274 | 0 | E0 | P101 |  | MP2 | [5 empty] | 2 (E) | V2 |  | CV1 CV2 CV3 | S1
0480 | SUSTANCIAS EXPLOSIVAS, N.E.P. | 1 | 1.4D |  | 1.4 | 178 274 | 0 | E0 | P101 |  | MP2 | [5 empty] | 2 (E) | V2 |  | CV1 CV2 CV3 | S1
0481 | SUSTANCIAS EXPLOSIVAS, N.E.P. | 1 | 1.4S |  | 1.4 | 178 274 347 | 0 | E0 | P101 |  | MP2 | [5 empty] | 4 (E) |  |  | CV1 CV2 CV3 | S1
0482 | SUSTANCIAS EXPLOSIVAS MUY INSENSIBLES (SUSTANCIAS EMI), N.E.P. | 1 | 1.5D |  | 1.5 | 178 274 | 0 | E0 | P101 |  | MP2 | [5 empty] | 1 (B1000C) | V2 |  | CV1 CV2 CV3 | S1
0483 | CICLOTRIMETILEN-TRINITRAMINA (CICLONITA; HEXÓGENO; RDX) DESENSIBILIZADA | 1 | 1.1D |  | 1 |  | 0 | E0 | P112(b) P112(c) |  | MP20 | [5 empty] | 1 (B1000C) | V2 V3 |  | CV1 CV2 CV3 | S1
0484 | CICLOTETRAMETILEN-TETRANITRAMINA (OCTÓGENO; HMX) DESENSIBILIZADA | 1 | 1.1D |  | 1 |  | 0 | E0 | P112(b) P112(c) |  | MP20 | [5 empty] | 1 (B1000C) | V2 V3 |  | CV1 CV2 CV3 | S1
0485 | SUSTANCIAS EXPLOSIVAS, N.E.P. | 1 | 1.4G |  | 1.4 | 178 274 | 0 | E0 | P101 |  | MP2 | [5 empty] | 2 (E) | V2 V3 |  | CV1 CV2 CV3 | S1
0486 | OBJETOS EXPLOSIVOS EXTREMADAMENTE INSENSIBLES (OBJETOS EEI) | 1 | 1.6N |  | 1.6 |  | 0 | E0 | P101 |  | MP23 | [5 empty] | 2 (E) | V2 |  | CV1 CV2 CV3 | S1
0487 | SEÑALES FUMÍGENAS | 1 | 1.3G |  | 1 |  | 0 | E0 | P135 |  | MP23 | [5 empty] | 1 (C5000D) | V2 |  | CV1 CV2 CV3 | S1
0488 | MUNICIONES DE EJERCICIOS | 1 | 1.3G |  | 1 |  | 0 | E0 | P130 LP101 | PP67 L1 | MP23 | [5 empty] | 1 (C5000D) | V2 |  | CV1 CV2 CV3 | S1
0489 | DINITROGLICOLURILO (DINGU) | 1 | 1.1D |  | 1 |  | 0 | E0 | P112(b) P112(c) |  | MP20 | [5 empty] | 1 (B1000C) | V2 V3 |  | CV1 CV2 CV3 | S1
0490 | NITROTRIAZOLONA (NTO) | 1 | 1.1D |  | 1 |  | 0 | E0 | P112(b) P112(c) |  | MP20 | [5 empty] | 1 (B1000C) | V2 V3 |  | CV1 CV2 CV3 | S1
0491 | CARGAS PROPULSORAS | 1 | 1.4C |  | 1.4 |  | 0 | E0 | P143 | PP76 | MP22 | [5 empty] | 2 (E) | V2 |  | CV1 CV2 CV3 | S1
0492 | PETARDOS DE SEÑALES PARA FERROCARRILES, EXPLOSIVOS | 1 | 1.3G |  | 1 |  | 0 | E0 | P135 |  | MP23 | [5 empty] | 1 (C5000D) | V2 |  | CV1 CV2 CV3 | S1
0493 | PETARDOS DE SEÑALES PARA FERROCARRILES, EXPLOSIVOS | 1 | 1.4G |  | 1.4 |  | 0 | E0 | P135 |  | MP23 | [5 empty] | 2 (E) | V2 |  | CV1 CV2 CV3 | S1
0494 | DISPOSITIVOS PORTADORES DE CARGAS HUECAS, CARGADOS, para perforación de pozos de petróleo, sin detonador | 1 | 1.4D |  | 1.4 |  | 0 | E0 | P101 |  | MP21 | [5 empty] | 2 (E) | V2 |  | CV1 CV2 CV3 | S1
0495 | PROPULSANTE LÍQUIDO | 1 | 1.3C |  | 1 | 224 | 0 | E0 | P115 | PP53 PP54 PP57 PP58 | MP20 | [5 empty] | 1 (C5000D) | V2 |  | CV1 CV2 CV3 | S1
0496 | OCTONAL | 1 | 1.1D |  | 1 |  | 0 | E0 | P112(b) P112(c) |  | MP20 | [5 empty] | 1 (B1000C) | V2 V3 |  | CV1 CV2 CV3 | S1
0497 | PROPULSANTE LÍQUIDO | 1 | 1.1C |  | 1 | 224 | 0 | E0 | P115 | PP53 PP54 PP57 PP58 | MP20 | [5 empty] | 1 (B1000C) | V2 |  | CV1 CV2 CV3 | S1
0498 | PROPULSANTE SÓLIDO | 1 | 1.1C |  | 1 |  | 0 | E0 | P114(b) |  | MP20 | [5 empty] | 1 (B1000C) | V2 |  | CV1 CV2 CV3 | S1
0499 | PROPULSANTE SÓLIDO | 1 | 1.3C |  | 1 |  | 0 | E0 | P114(b) |  | MP20 | [5 empty] | 1 (C5000D) | V2 |  | CV1 CV2 CV3 | S1
0500 | GRUPOS DE DETONADORES, NO ELÉCTRICOS para voladuras | 1 | 1.4S |  | 1.4 | 347 | 0 | E0 | P131 |  | MP23 | [5 empty] | 4 (E) |  |  | CV1 CV2 CV3 | S1
0501 | PROPULSANTE SÓLIDO | 1 | 1.4C |  | 1.4 |  | 0 | E0 | P114(b) |  | MP20 | [5 empty] | 2 (E) | V2 |  | CV1 CV2 CV3 | S1
0502 | COHETES con cabeza inerte | 1 | 1.2C |  | 1 |  | 0 | E0 | P130 LP101 | PP67 L1 | MP22 | [5 empty] | 1 (B1000C) | V2 |  | CV1 CV2 CV3 | S1
0503 | DISPOSITIVOS DE SEGURIDAD, PIROTECNICOS | 1 | 1.4G |  | 1.4 | 235 289 | 0 | E0 | P135 |  | MP23 | [5 empty] | 2 (E) | V2 |  | CV1 CV2 CV3 | S1
0504 | 1H-TETRAZOL | 1 | 1.1D |  | 1 |  | 0 | E0 | P112(c) | PP48 | MP20 | [5 empty] | 1 (B1000C) | V2 V3 |  | CV1 CV2 CV3 | S1
0505 | SEÑALES DE SOCORRO para barcos | 1 | 1.4G |  | 1.4 |  | 0 | E0 | P135 |  | MP23 MP24 | [5 empty] | 2 (E) | V2 |  | CV1 CV2 CV3 | S1
0506 | SEÑALES DE SOCORRO para barcos | 1 | 1.4S |  | 1.4 |  | 0 | E0 | P135 |  | MP23 MP24 | [5 empty] | 4 (E) |  |  | CV1 CV2 CV3 | S1
0507 | SEÑALES FUMÍGENAS | 1 | 1.4S |  | 1.4 |  | 0 | E0 | P135 |  | MP23 MP24 | [5 empty] | 4 (E) |  |  | CV1 CV2 CV3 | S1
0508 | 1-HIDROXIBENZOTRIAZOL, ANHIDRO, seco o humidificado con menos del 20%, en masa, de agua | 1 | 1.3C |  | 1 |  | 0 | E0 | P114(b) | PP48 PP50 | MP20 | [5 empty] | 1 (C5000D) | V2 V3 |  | CV1 CV2 CV3 | S1
0509 | PÓLVORA SIN HUMO | 1 | 1.4C |  | 1.4 |  | 0 | E0 | P114(b) | PP48 | MP20 MP24 | [5 empty] | 2 (E) | V2 |  | CV1 CV2 CV3 | S1
0510 | MOTORES DE COHETE | 1 | 1.4C |  | 1.4 |  | 0 | E0 | P130 LP101 | PP67 L1 | MP22 | [5 empty] | 2 (E) | V2 |  | CV1 CV2 CV3 | S1
0511 | DETONADORES, ELECTRÓNICOS programables para voladuras | 1 | 1.1B |  | 1 |  | 0 | E0 | P131 |  | MP23 | [5 empty] | 1 (B1000C) | V2 |  | CV1 CV2 CV3 | S1
0512 | DETONADORES, ELECTRÓNICOS programables para voladuras | 1 | 1.4B |  | 1.4 |  | 0 | E0 | P131 |  | MP23 | [5 empty] | 2 (E) | V2 |  | CV1 CV2 CV3 | S1
0513 | DETONADORES, ELECTRÓNICOS programables para voladuras | 1 | 1.4S |  | 1.4 | 347 | 0 | E0 | P131 |  | MP23 | [5 empty] | 4 (E) |  |  | CV1 CV2 CV3 | S1
1001 | ACETILENO DISUELTO | 2 | 4F |  | 2.1 | 662 | 0 | E0 | P200 |  | MP9 |  |  | PxBN(M) | TU17 TA4 TT9 | FL | 2 (B/D) |  |  | CV9 CV10 CV36 | S2 | 239
1002 | AIRE COMPRIMIDO | 2 | 1A |  | 2.2 | 392 655 662 | 120 ml | E1 | P200 |  | MP9 | (M) |  | CxBN(M) | TA4 TT9 | AT | 3 (E) |  |  | CV9 CV10 |  | 20
1003 | AIRE LÍQUIDO REFRIGERADO | 2 | 3O |  | 2.2 +5.1 |  | 0 | E0 | P203 |  | MP9 | T75 | TP5 TP22 | RxBN | TU7 TU19 TA4 TT9 | AT | 3 (C/E) | V5 |  | CV9 CV11 CV36 | S20 | 225
1005 | AMONIACO, ANHIDRO | 2 | 2TC |  | 2.3 +8 | 23 379 | 0 | E0 | P200 |  | MP9 | (M) T50 |  | PxBH(M) | TA4 TT8 TT9 | AT | 1 (C/D) |  |  | CV9 CV10 CV36 | S14 | 268
1006 | ARGÓN COMPRIMIDO | 2 | 1A |  | 2.2 | 378 392 653 662 | 120 ml | E1 | P200 |  | MP9 | (M) |  | CxBN(M) | TA4 TT9 | AT | 3 (E) |  |  | CV9 CV10 CV36 |  | 20
1008 | TRIFLUORURO DE BORO | 2 | 2TC |  | 2.3 +8 | 373 | 0 | E0 | P200 |  | MP9 | (M) |  | PxBH(M) | TA4 TT9 TT10 | AT | 1 (C/D) |  |  | CV9 CV10 CV36 | S14 | 268
1009 | BROMOTRIFLUOROMETANO (GAS REFRIGERANTE R13B1) | 2 | 2A |  | 2.2 | 662 | 120 ml | E1 | P200 |  | MP9 | (M) T50 |  | PxBN(M) | TA4 TT9 | AT | 3 (C/E) |  |  | CV9 CV10 CV36 |  | 20
1010 | BUTADIENOS ESTABILIZADOS o MEZCLA ESTABILIZADA DE BUTADIENOS E HIDROCARBUROS que contienen más del 40% de butadienos | 2 | 2F |  | 2.1 | 386 618 662 | 0 | E0 | P200 |  | MP9 | (M) T50 |  | PxBN(M) | TA4 TT9 | FL | 2 (B/D) | V8 |  | CV9 CV10 CV36 | S2 S4 S20 | 239
1011 | BUTANO | 2 | 2F |  | 2.1 | 392 652 657 662 674 | 0 | E0 | P200 |  | MP9 | (M) T50 |  | PxBN(M) | TA4 TT9 TT11 | FL | 2 (B/D) |  |  | CV9 CV10 CV36 | S2 S20 | 23
1012 | BUTILENO | 2 | 2F |  | 2.1 | 662 | 0 | E0 | P200 |  | MP9 | (M) T50 |  | PxBN(M) | TA4 TT9 | FL | 2 (B/D) |  |  | CV9 CV10 CV36 | S2 S20 | 23
1013 | DIÓXIDO DE CARBONO | 2 | 2A |  | 2.2 | 378 392 584 653 662 | 120 ml | E1 | P200 |  | MP9 | (M) |  | PxBN(M) | TA4 TT9 | AT | 3 (C/E) |  |  | CV9 CV10 CV36 |  | 20
1016 | MONÓXIDO DE CARBONO COMPRIMIDO | 2 | 1TF |  | 2.3 +2.1 |  | 0 | E0 | P200 |  | MP9 | (M) |  | CxBH(M) | TA4 TT9 | FL | 1 (B/D) |  |  | CV9 CV10 CV36 | S2 S14 | 263
1017 | CLORO | 2 | 2TOC |  | 2.3 +5.1 +8 |  | 0 | E0 | P200 |  | MP9 | (M) T50 | TP19 | P22DH (M) | TA4 TT9 TT10 | AT | 1 (C/D) |  |  | CV9 CV10 CV36 | S14 | 265
1018 | CLORODIFLUOROMETANO (GAS REFRIGERANTE R 22) | 2 | 2A |  | 2.2 | 662 | 120 ml | E1 | P200 |  | MP9 | (M) T50 |  | PxBN(M) | TA4 TT9 | AT | 3 (C/E) |  |  | CV9 CV10 CV36 |  | 20
1020 | CLOROPENTAFLUOROETANO (GAS REFRIGERANTE R 115) | 2 | 2A |  | 2.2 | 662 | 120 ml | E1 | P200 |  | MP9 | (M) T50 |  | PxBN(M) | TA4 TT9 | AT | 3 (C/E) |  |  | CV9 CV10 CV36 |  | 20
1021 | 1-CLORO-1,2,2,2 TETRAFLUOROETANO (GAS REFRIGERANTE R 124) | 2 | 2A |  | 2.2 | 662 | 120 ml | E1 | P200 |  | MP9 | (M) T50 |  | PxBN(M) | TA4 TT9 | AT | 3 (C/E) |  |  | CV9 CV10 CV36 |  | 20
1022 | CLOROTRIFLUOROMETANO (GAS REFRIGERANTE R 13) | 2 | 2A |  | 2.2 | 662 | 120 ml | E1 | P200 |  | MP9 | (M) |  | PxBN(M) | TA4 TT9 | AT | 3 (C/E) |  |  | CV9 CV10 CV36 |  | 20
1023 | GAS DE HULLA COMPRIMIDO | 2 | 1TF |  | 2.3 +2.1 |  | 0 | E0 | P200 |  | MP9 | (M) |  | CxBH(M) | TA4 TT9 | FL | 1 (B/D) |  |  | CV9 CV10 CV36 | S2 S14 | 263
1026 | CIANÓGENO | 2 | 2TF |  | 2.3 +2.1 |  | 0 | E0 | P200 |  | MP9 | (M) |  | PxBH(M) | TA4 TT9 | FL | 1 (B/D) |  |  | CV9 CV10 CV36 | S2 S14 | 263
1027 | CICLOPROPANO | 2 | 2F |  | 2.1 | 662 | 0 | E0 | P200 |  | MP9 | (M) T50 |  | PxBN(M) | TA4 TT9 | FL | 2 (B/D) |  |  | CV9 CV10 CV36 | S2 S20 | 23
1028 | DICLORODIFLUOROMETANO (GAS REFRIGERANTE R 12) | 2 | 2A |  | 2.2 | 662 | 120 ml | E1 | P200 |  | MP9 | (M) T50 |  | PxBN(M) | TA4 TT9 | AT | 3 (C/E) |  |  | CV9 CV10 CV36 |  | 20
1029 | DICLOROFLUOROMETANO (GAS REFRIGERANTE R 21) | 2 | 2A |  | 2.2 | 662 | 120 ml | E1 | P200 |  | MP9 | (M) T50 |  | PxBN(M) | TA4 TT9 | AT | 3 (C/E) |  |  | CV9 CV10 CV36 |  | 20
1030 | 1,1-DIFLUOROETANO (GAS REFRIGERANTE R 152a) | 2 | 2F |  | 2.1 | 662 | 0 | E0 | P200 |  | MP9 | (M) T50 |  | PxBN(M) | TA4 TT9 | FL | 2 (B/D) |  |  | CV9 CV10 CV36 | S2 S20 | 23
1032 | DIMETILAMINA ANHIDRA | 2 | 2F |  | 2.1 | 662 | 0 | E0 | P200 |  | MP9 | (M) T50 |  | PxBN(M) | TA4 TT9 | FL | 2 (B/D) |  |  | CV9 CV10 CV36 | S2 S20 | 23
1033 | ÉTER METÍLICO | 2 | 2F |  | 2.1 | 662 | 0 | E0 | P200 |  | MP9 | (M) T50 |  | PxBN(M) | TA4 TT9 | FL | 2 (B/D) |  |  | CV9 CV10 CV36 | S2 S20 | 23
1035 | ETANO | 2 | 2F |  | 2.1 | 662 | 0 | E0 | P200 |  | MP9 | (M) |  | PxBN(M) | TA4 TT9 | FL | 2 (B/D) |  |  | CV9 CV10 CV36 | S2 S20 | 23
1036 | ETILAMINA | 2 | 2F |  | 2.1 | 662 | 0 | E0 | P200 |  | MP9 | (M) T50 |  | PxBN(M) | TA4 TT9 | FL | 2 (B/D) |  |  | CV9 CV10 CV36 | S2 S20 | 23
1037 | CLORURO DE ETILO | 2 | 2F |  | 2.1 | 662 | 0 | E0 | P200 |  | MP9 | (M) T50 |  | PxBN(M) | TA4 TT9 | FL | 2 (B/D) |  |  | CV9 CV10 CV36 | S2 S20 | 23
1038 | ETILENO LÍQUIDO REFRIGERADO | 2 | 3F |  | 2.1 |  | 0 | E0 | P203 |  | MP9 | T75 | TP5 | RxBN | TU18 TA4 TT9 | FL | 2 (B/D) | V5 |  | CV9 CV11 CV36 | S2 S17 | 223
1039 | ÉTER METILETÍLICO | 2 | 2F |  | 2.1 | 662 | 0 | E0 | P200 |  | MP9 | (M) |  | PxBN(M) | TA4 TT9 | FL | 2 (B/D) |  |  | CV9 CV10 CV36 | S2 S20 | 23
1040 | ÓXIDO DE ETILENO | 2 | 2TF |  | 2.3 +2.1 | 342 | 0 | E0 | P200 |  | MP9 | (M) |  |  |  | FL | 1 (B/D) |  |  | CV9 CV10 CV36 | S2 S14 | 263
1040 | ÓXIDO DE ETILENO u ÓXIDO DE ETILENO CON NITRÓGENO hasta una presión total de 1 MPa (10 bar) a 50 °C | 2 | 2TF |  | 2.3 +2.1 | 342 | 0 | E0 | P200 |  | MP9 | (M) T50 | TP20 | PxBH(M) | TA4 TT9 | FL | 1 (B/D) |  |  | CV9 CV10 CV36 | S2 S14 | 263
1041 | MEZCLA DE ÓXIDO DE ETILENO Y DIÓXIDO DE CARBONO que contenga más del 9% pero no más del 87% de óxido de etileno | 2 | 2F |  | 2.1 | 662 | 0 | E0 | P200 |  | MP9 | (M) T50 |  | PxBN(M) | TA4 TT9 | FL | 2 (B/D) |  |  | CV9 CV10 CV36 | S2 S20 | 239
1043 | SOLUCIÓN AMONIACAL FERTILIZANTE que contiene amoníaco libre | 2 | 4A |  | 2.2 | 642 | [10 empty] | (-) (E)
1044 | EXTINTORES DE INCENDIOS que contienen gases comprimidos o licuados | 2 | 6A |  | 2.2 | 225 594 | 120 ml | E0 | P003 | PP91 | MP9 | [5 empty] | 3 (E) |  |  | CV9
1045 | FLÚOR COMPRIMIDO | 2 | 1TOC |  | 2.3 +5.1 +8 |  | 0 | E0 | P200 |  | MP9 | [5 empty] | 1 (D) |  |  | CV9 CV10 CV36 | S14
1046 | HELIO COMPRIMIDO | 2 | 1A |  | 2.2 | 378 392 653 662 | 120 ml | E1 | P200 |  | MP9 | (M) |  | CxBN(M) | TA4 TT9 | AT | 3 (E) |  |  | CV9 CV10 CV36 |  | 20
1048 | BROMURO DE HIDRÓGENO ANHIDRO | 2 | 2TC |  | 2.3 +8 |  | 0 | E0 | P200 |  | MP9 | (M) |  | PxBH(M) | TA4 TT9 TT10 | AT | 1 (C/D) |  |  | CV9 CV10 CV36 | S14 | 268
1049 | HIDRÓGENO COMPRIMIDO | 2 | 1F |  | 2.1 | 392 662 | 0 | E0 | P200 |  | MP9 | (M) |  | CxBN(M) | TA4 TT9 | FL | 2 (B/D) |  |  | CV9 CV10 CV36 | S2 S20 | 23
1050 | CLORURO DE HIDRÓGENO ANHIDRO | 2 | 2TC |  | 2.3 +8 |  | 0 | E0 | P200 |  | MP9 | (M) |  | PxBH(M) | TA4 TT9 TT10 | AT | 1 (C/D) |  |  | CV9 CV10 CV36 | S14 | 268
1051 | CIANURO DE HIDRÓGENO ANHIDRO ESTABILIZADO con menos del 3% de agua | 6.1 | TF1 | I | 6.1 +3 | 386 603 | 0 | E0 | P200 |  | MP2 | [5 empty] | 0 (D) | V8 |  | CV1 CV13 CV28 | S2 S4 S9 S10 S14
1052 | FLUORURO DE HIDRÓGENO ANHIDRO | 8 | CT1 | I | 8 +6.1 |  | 0 | E0 | P200 |  | MP2 | T10 | TP2 | L21DH (+) | TU14 TU34 TC1 TE21 TA4 TT9 TM3 | AT | 1 (C/D) |  |  | CV13 CV28 CV34 | S14 | 886
1053 | SULFURO DE HIDRÓGENO | 2 | 2TF |  | 2.3 +2.1 |  | 0 | E0 | P200 |  | MP9 | (M) |  | PxDH(M) | TA4 TT9 TT10 | FL | 1 (B/D) |  |  | CV9 CV10 CV36 | S2 S14 | 263
1055 | ISOBUTILENO | 2 | 2F |  | 2.1 | 662 | 0 | E0 | P200 |  | MP9 | (M) T50 |  | PxBN(M) | TA4 TT9 | FL | 2 (B/D) |  |  | CV9 CV10 CV36 | S2 S20 | 23
1056 | CRIPTÓN COMPRIMIDO | 2 | 1A |  | 2.2 | 378 392 662 | 120 ml | E1 | P200 |  | MP9 | (M) |  | CxBN(M) | TA4 TT9 | AT | 3 (E) |  |  | CV9 CV10 CV36 |  | 20
1057 | ENCENDEDORES o RECARGAS DE ENCENDEDORES que contienen gas inflamable | 2 | 6F |  | 2.1 | 201 654 658 | 0 | E0 | P002 | PP84 RR5 | MP9 | [5 empty] | 2 (D) |  |  | CV9 | S2
1058 | MEZCLAS DE GASES LICUADOS ininflamables con nitrógeno, dióxido de carbono o aire | 2 | 2A |  | 2.2 | 392 662 | 120 ml | E1 | P200 |  | MP9 | (M) |  | PxBN(M) | TA4 TT9 | AT | 3 (C/E) |  |  | CV9 CV10 CV36 |  | 20
1060 | MEZCLA ESTABILIZADA DE METILACETILENO Y PROPADIENO | 2 | 2F |  | 2.1 | 386 581 662 | 0 | E0 | P200 |  | MP9 | (M) T50 |  | PxBN(M) | TA4 TT9 | FL | 2 (B/D) | V8 |  | CV9 CV10 CV36 | S2 S4 S20 | 239
1061 | METILAMINA ANHIDRA | 2 | 2F |  | 2.1 | 662 | 0 | E0 | P200 |  | MP9 | (M) T50 |  | PxBN(M) | TA4 TT9 | FL | 2 (B/D) |  |  | CV9 CV10 CV36 | S2 S20 | 23
1062 | BROMURO DE METILO con un máximo del 2% de cloropicrina | 2 | 2T |  | 2.3 | 23 | 0 | E0 | P200 |  | MP9 | (M) T50 |  | PxBH(M) | TA4 TT9 | AT | 1 (C/D) |  |  | CV9 CV10 CV36 | S14 | 26
1063 | CLORURO DE METILO (GAS REFRIGERANTE R 40) | 2 | 2F |  | 2.1 | 662 | 0 | E0 | P200 |  | MP9 | (M) T50 |  | PxBN(M) | TA4 TT9 | FL | 2 (B/D) |  |  | CV9 CV10 CV36 | S2 S20 | 23
1064 | METILMERCAPTANO | 2 | 2TF |  | 2.3 +2.1 |  | 0 | E0 | P200 |  | MP9 | (M) T50 |  | PxDH(M) | TA4 TT9 | FL | 1 (B/D) |  |  | CV9 CV10 CV36 | S2 S14 | 263
1065 | NEÓN COMPRIMIDO | 2 | 1A |  | 2.2 | 378 392 662 | 120 ml | E1 | P200 |  | MP9 | (M) |  | CxBN(M) | TA4 TT9 | AT | 3 (E) |  |  | CV9 CV10 CV36 |  | 20
1066 | NITRÓGENO COMPRIMIDO | 2 | 1A |  | 2.2 | 378 392 653 662 | 120 ml | E1 | P200 |  | MP9 | (M) |  | CxBN(M) | TA4 TT9 | AT | 3 (E) |  |  | CV9 CV10 CV36 |  | 20
1067 | TETRÓXIDO DE DINITRÓGENO (DIÓXIDO DE NITRÓGENO) | 2 | 2TOC |  | 2.3 +5.1 +8 |  | 0 | E0 | P200 |  | MP9 | T50 | TP21 | PxBH(M) | TU17 TA4 TT9 | AT | 1 (C/D) |  |  | CV9 CV10 CV36 | S14 | 265
1069 | CLORURO DE NITROSILO | 2 | 2TC |  | 2.3 +8 |  | 0 | E0 | P200 |  | MP9 | [5 empty] | 1 (D) |  |  | CV9 CV10 CV36 | S14
1070 | ÓXIDO NITROSO | 2 | 2O |  | 2.2 +5.1 | 584 662 | 0 | E0 | P200 |  | MP9 | (M) |  | PxBN(M) | TA4 TT9 | AT | 3 (C/E) |  |  | CV9 CV10 CV36 |  | 25
1071 | GAS DE PETRÓLEO COMPRIMIDO | 2 | 1TF |  | 2.3 +2.1 |  | 0 | E0 | P200 |  | MP9 | (M) |  | CxBH(M) | TA4 TT9 | FL | 1 (B/D) |  |  | CV9 CV10 CV36 | S2 S14 | 263
1072 | OXÍGENO COMPRIMIDO | 2 | 1O |  | 2.2 +5.1 | 355 655 662 | 0 | E0 | P200 |  | MP9 | (M) |  | CxBN(M) | TA4 TT9 | AT | 3 (E) |  |  | CV9 CV10 CV36 |  | 25
1073 | OXÍGENO LÍQUIDO REFRIGERADO | 2 | 3O |  | 2.2 +5.1 |  | 0 | E0 | P203 |  | MP9 | T75 | TP5 TP22 | RxBN | TU7 TU19 TA4 TT9 | AT | 3 (C/E) | V5 |  | CV9 CV11 CV36 | S20 | 225
1075 | GASES DE PETRÓLEO, LICUADOS | 2 | 2F |  | 2.1 | 274 392 583 639 662 674 | 0 | E0 | P200 |  | MP9 | (M) T50 |  | PxBN(M) | TA4 TT9 TT11 | FL | 2 (B/D) |  |  | CV9 CV10 CV36 | S2 S20 | 23
1076 | FOSGENO | 2 | 2TC |  | 2.3 +8 |  | 0 | E0 | P200 |  | MP9 |  |  | P22DH (M) | TU17 TA4 TT9 | AT | 1 (C/D) |  |  | CV9 CV10 CV36 | S14 | 268
1077 | PROPILENO | 2 | 2F |  | 2.1 | 662 | 0 | E0 | P200 |  | MP9 | (M) T50 |  | PxBN(M) | TA4 TT9 | FL | 2 (B/D) |  |  | CV9 CV10 CV36 | S2 S20 | 23
1078 | GAS REFRIGERANTE, N.E.P. | 2 | 2A |  | 2.2 | 274 582 662 | 120 ml | E1 | P200 |  | MP9 | (M) T50 |  | PxBN(M) | TA4 TT9 | AT | 3 (C/E) |  |  | CV9 CV10 CV36 |  | 20
1079 | DIÓXIDO DE AZUFRE | 2 | 2TC |  | 2.3 +8 |  | 0 | E0 | P200 |  | MP9 | (M) T50 | TP19 | PxDH(M) | TA4 TT9 TT10 | AT | 1 (C/D) |  |  | CV9 CV10 CV36 | S14 | 268
1080 | HEXAFLUORURO DE AZUFRE | 2 | 2A |  | 2.2 | 392 662 | 120 ml | E1 | P200 |  | MP9 | (M) |  | PxBN(M) | TA4 TT9 | AT | 3 (C/E) |  |  | CV9 CV10 CV36 |  | 20
1081 | TETRAFLUOROETILENO ESTABILIZADO | 2 | 2F |  | 2.1 | 386 662 | 0 | E0 | P200 |  | MP9 | (M) |  | PxBN(M) | TU40 TA4 TT9 | FL | 2 (B/D) | V8 |  | CV9 CV10 CV36 | S2 S4 S20 | 239
1082 | TRIFLUOROCLOROETILENO ESTABILIZADO | 2 | 2TF |  | 2.3 +2.1 | 386 | 0 | E0 | P200 |  | MP9 | (M) T50 |  | PxBH(M) | TA4 TT9 | FL | 1 (B/D) | V8 |  | CV9 CV10 CV36 | S2 S4 S14 | 263
1083 | TRIMETILAMINA ANHIDRA | 2 | 2F |  | 2.1 | 662 | 0 | E0 | P200 |  | MP9 | (M) T50 |  | PxBN(M) | TA4 TT9 | FL | 2 (B/D) |  |  | CV9 CV10 CV36 | S2 S20 | 23
1085 | BROMURO DE VINILO ESTABILIZADO | 2 | 2F |  | 2.1 | 386 662 | 0 | E0 | P200 |  | MP9 | (M) T50 |  | PxBN(M) | TA4 TT9 | FL | 2 (B/D) | V8 |  | CV9 CV10 CV36 | S2 S4 S20 | 239
1086 | CLORURO DE VINILO ESTABILIZADO | 2 | 2F |  | 2.1 | 386 662 | 0 | E0 | P200 |  | MP9 | (M) T50 |  | PxBN(M) | TA4 TT9 | FL | 2 (B/D) | V8 |  | CV9 CV10 CV36 | S2 S4 S20 | 239
1087 | VINIL METIL ÉTER ESTABILIZADO | 2 | 2F |  | 2.1 | 386 662 | 0 | E0 | P200 |  | MP9 | (M) T50 |  | PxBN(M) | TA4 TT9 | FL | 2 (B/D) | V8 |  | CV9 CV10 CV36 | S2 S4 S20 | 239
1088 | ACETAL | 3 | F1 | II | 3 |  | 1 L | E2 | P001 IBC02 R001 |  | MP19 | T4 | TP1 | LGBF |  | FL | 2 (D/E) |  |  |  | S2 S20 | 33
1089 | ACETALDEHIDO | 3 | F1 | I | 3 |  | 0 | E0 | P001 |  | MP7 MP17 | T11 | TP2 TP7 | L4BN | TU8 | FL | 1 (D/E) |  |  |  | S2 S20 | 33
1090 | ACETONA | 3 | F1 | II | 3 |  | 1 L | E2 | P001 IBC02 R001 |  | MP19 | T4 | TP1 | LGBF |  | FL | 2 (D/E) |  |  |  | S2 S20 | 33
1091 | ACEITES DE ACETONA | 3 | F1 | II | 3 |  | 1 L | E2 | P001 IBC02 R001 |  | MP19 | T4 | TP1 TP8 | LGBF |  | FL | 2 (D/E) |  |  |  | S2 S20 | 33
1092 | ACROLEÍNA ESTABILIZADA | 6.1 | TF1 | I | 6.1 +3 | 354 386 | 0 | E0 | P601 |  | MP8 MP17 | T22 | TP2 TP7 | L15CH | TU14 TU15 TE19 TE21 | FL | 1 (C/D) | V8 |  | CV1 CV13 CV28 | S2 S4 S9 S14 | 663
1093 | ACRILONITRILO ESTABILIZADO | 3 | FT1 | I | 3 +6.1 | 386 | 0 | E0 | P001 |  | MP7 MP17 | T14 | TP2 | L10CH | TU14 TU15 TE21 | FL | 1 (C/E) | V8 |  | CV13 CV28 | S2 S4 S22 | 336
1098 | ALCOHOL ALÍLICO | 6.1 | TF1 | I | 6.1 +3 | 354 | 0 | E0 | P602 |  | MP8 MP17 | T20 | TP2 | L10CH | TU14 TU15 TE19 TE21 | FL | 1 (C/D) |  |  | CV1 CV13 CV28 | S2 S9 S14 | 663
1099 | BROMURO DE ALILO | 3 | FT1 | I | 3 +6.1 |  | 0 | E0 | P001 |  | MP7 MP17 | T14 | TP2 | L10CH | TU14 TU15 TE21 | FL | 1 (C/E) |  |  | CV13 CV28 | S2 S22 | 336
1100 | CLORURO DE ALILO | 3 | FT1 | I | 3 +6.1 |  | 0 | E0 | P001 |  | MP7 MP17 | T14 | TP2 | L10CH | TU14 TU15 TE21 | FL | 1 (C/E) |  |  | CV13 CV28 | S2 S22 | 336
1104 | ACETATOS DE AMILO | 3 | F1 | III | 3 |  | 5 L | E1 | P001 IBC03 LP01 R001 |  | MP19 | T2 | TP1 | LGBF |  | FL | 3 (D/E) | V12 |  |  | S2 | 30
1105 | PENTANOLES | 3 | F1 | II | 3 |  | 1 L | E2 | P001 IBC02 R001 |  | MP19 | T4 | TP1 TP29 | LGBF |  | FL | 2 (D/E) |  |  |  | S2 S20 | 33
1105 | PENTANOLES | 3 | F1 | III | 3 |  | 5 L | E1 | P001 IBC03 LP01 R001 |  | MP19 | T2 | TP1 | LGBF |  | FL | 3 (D/E) | V12 |  |  | S2 | 30
1106 | AMILAMINA | 3 | FC | II | 3 +8 |  | 1 L | E2 | P001 IBC02 |  | MP19 | T7 | TP1 | L4BH |  | FL | 2 (D/E) |  |  |  | S2 S20 | 338
1106 | AMILAMINA | 3 | FC | III | 3 +8 |  | 5 L | E1 | P001 IBC03 R001 |  | MP19 | T4 | TP1 | L4BN |  | FL | 3 (D/E) | V12 |  |  | S2 | 38
1107 | CLORURO DE AMILO | 3 | F1 | II | 3 |  | 1 L | E2 | P001 IBC02 R001 |  | MP19 | T4 | TP1 | LGBF |  | FL | 2 (D/E) |  |  |  | S2 S20 | 33
1108 | 1-PENTENO (n-AMILENO) | 3 | F1 | I | 3 |  | 0 | E3 | P001 |  | MP7 MP17 | T11 | TP2 | L4BN |  | FL | 1 (D/E) |  |  |  | S2 S20 | 33
1109 | FORMIATOS DE AMILO | 3 | F1 | III | 3 |  | 5 L | E1 | P001 IBC03 LP01 R001 |  | MP19 | T2 | TP1 | LGBF |  | FL | 3 (D/E) | V12 |  |  | S2 | 30
1110 | n-AMILMETILCETONA | 3 | F1 | III | 3 |  | 5 L | E1 | P001 IBC03 LP01 R001 |  | MP19 | T2 | TP1 | LGBF |  | FL | 3 (D/E) | V12 |  |  | S2 | 30
1111 | AMILMERCAPTANO | 3 | F1 | II | 3 |  | 1 L | E2 | P001 IBC02 R001 |  | MP19 | T4 | TP1 | LGBF |  | FL | 2 (D/E) |  |  |  | S2 S20 | 33
1112 | NITRATO DE AMILO | 3 | F1 | III | 3 |  | 5 L | E1 | P001 IBC03 LP01 R001 |  | MP19 | T2 | TP1 | LGBF |  | FL | 3 (D/E) | V12 |  |  | S2 | 30
1113 | NITRITO DE AMILO | 3 | F1 | II | 3 |  | 1 L | E2 | P001 IBC02 R001 |  | MP19 | T4 | TP1 | LGBF |  | FL | 2 (D/E) |  |  |  | S2 S20 | 33
1114 | BENCENO | 3 | F1 | II | 3 |  | 1 L | E2 | P001 IBC02 R001 |  | MP19 | T4 | TP1 | LGBF |  | FL | 2 (D/E) |  |  |  | S2 S20 | 33
1120 | BUTANOLES | 3 | F1 | II | 3 |  | 1 L | E2 | P001 IBC02 R001 |  | MP19 | T4 | TP1 TP29 | LGBF |  | FL | 2 (D/E) |  |  |  | S2 S20 | 33
1120 | BUTANOLES | 3 | F1 | III | 3 |  | 5 L | E1 | P001 IBC03 LP01 R001 |  | MP19 | T2 | TP1 | LGBF |  | FL | 3 (D/E) | V12 |  |  | S2 | 30
1123 | ACETATOS DE BUTILO | 3 | F1 | II | 3 |  | 1 L | E2 | P001 IBC02 R001 |  | MP19 | T4 | TP1 | LGBF |  | FL | 2 (D/E) |  |  |  | S2 S20 | 33
1123 | ACETATOS DE BUTILO | 3 | F1 | III | 3 |  | 5 L | E1 | P001 IBC03 LP01 R001 |  | MP19 | T2 | TP1 | LGBF |  | FL | 3 (D/E) | V12 |  |  | S2 | 30
1125 | n-BUTILAMINA | 3 | FC | II | 3 +8 |  | 1 L | E2 | P001 IBC02 |  | MP19 | T7 | TP1 | L4BH |  | FL | 2 (D/E) |  |  |  | S2 S20 | 338
1126 | 1-BROMOBUTANO | 3 | F1 | II | 3 |  | 1 L | E2 | P001 IBC02 R001 |  | MP19 | T4 | TP1 | LGBF |  | FL | 2 (D/E) |  |  |  | S2 S20 | 33
1127 | CLOROBUTANOS | 3 | F1 | II | 3 |  | 1 L | E2 | P001 IBC02 R001 |  | MP19 | T4 | TP1 | LGBF |  | FL | 2 (D/E) |  |  |  | S2 S20 | 33
1128 | FORMIATO DE n-BUTILO | 3 | F1 | II | 3 |  | 1 L | E2 | P001 IBC02 R001 |  | MP19 | T4 | TP1 | LGBF |  | FL | 2 (D/E) |  |  |  | S2 S20 | 33
1129 | BUTIRALDEHIDO | 3 | F1 | II | 3 |  | 1 L | E2 | P001 IBC02 R001 |  | MP19 | T4 | TP1 | LGBF |  | FL | 2 (D/E) |  |  |  | S2 S20 | 33
1130 | ACEITE DE ALCANFOR | 3 | F1 | III | 3 |  | 5 L | E1 | P001 IBC03 LP01 R001 |  | MP19 | T2 | TP1 | LGBF |  | FL | 3 (D/E) | V12 |  |  | S2 | 30
1131 | DISULFURO DE CARBONO | 3 | FT1 | I | 3 +6.1 |  | 0 | E0 | P001 | PP31 | MP7 MP17 | T14 | TP2 TP7 | L10CH | TU2 TU14 TU15 TE21 | FL | 1 (C/E) |  |  | CV13 CV28 | S2 S22 | 336
1133 | ADHESIVOS que contienen líquidos inflamables | 3 | F1 | I | 3 |  | 500 ml | E3 | P001 |  | MP7 MP17 | T11 | TP1 TP8 TP27 | L4BN |  | FL | 1 (D/E) |  |  |  | S2 S20 | 33
1133 | ADHESIVOS que contienen líquidos inflamables (presión de vapor a 50ºC superior a 110 kPa) | 3 | F1 | II | 3 | 640C | 5 L | E2 | P001 | PP1 | MP19 | T4 | TP1 TP8 | L1.5BN |  | FL | 2 (D/E) |  |  |  | S2 S20 | 33
1133 | ADHESIVOS que contienen líquidos inflamables (presión de vapor a 50ºC inferior o igual a 110 kPa) | 3 | F1 | II | 3 | 640D | 5 L | E2 | P001 IBC02 R001 | PP1 | MP19 | T4 | TP1 TP8 | LGBF |  | FL | 2 (D/E) |  |  |  | S2 S20 | 33
1133 | ADHESIVOS que contienen líquidos inflamables | 3 | F1 | III | 3 |  | 5 L | E1 | P001 IBC03 LP01 R001 | PP1 | MP19 | T2 | TP1 | LGBF |  | FL | 3 (D/E) | V12 |  |  | S2 | 30
1133 | ADHESIVOS que contienen líquidos inflamables (cuyo punto de inflamación sea inferior a 23°C y viscoso según 2.2.3.1.4) (presión de vapor a 50ºC superior a 110 kPa) | 3 | F1 | III | 3 |  | 5 L | E1 | P001 R001 | PP1 | MP19 | [5 empty] | 3 (E) |  |  |  | S2
1133 | ADHESIVOS que contienen líquidos inflamables (cuyo punto de inflamación sea inferior a 23 °C y viscoso según 2.2.3.1.4) (cuya tensión de vapor a 50 ºC inferior o igual a 110 kPa) | 3 | F1 | III | 3 |  | 5 L | E1 | P001 IBC02 R001 | PP1 BB4 | MP19 | [5 empty] | 3 (E) |  |  |  | S2
1134 | CLOROBENCENO | 3 | F1 | III | 3 |  | 5 L | E1 | P001 IBC03 LP01 R001 |  | MP19 | T2 | TP1 | LGBF |  | FL | 3 (D/E) | V12 |  |  | S2 | 30
1135 | ETILENCLORHIDRINA | 6.1 | TF1 | I | 6.1 +3 | 354 | 0 | E0 | P602 |  | MP8 MP17 | T20 | TP2 | L10CH | TU14 TU15 TE19 TE21 | FL | 1 (C/D) |  |  | CV1 CV13 CV28 | S2 S9 S14 | 663
1136 | DESTILADOS DE ALQUITRÁN DE HULLA, INFLAMABLES | 3 | F1 | II | 3 |  | 1 L | E2 | P001 IBC02 R001 |  | MP19 | T4 | TP1 | LGBF |  | FL | 2 (D/E) |  |  |  | S2 S20 | 33
1136 | DESTILADOS DE ALQUITRÁN DE HULLA, INFLAMABLES | 3 | F1 | III | 3 |  | 5 L | E1 | P001 IBC03 LP01 R001 |  | MP19 | T4 | TP1 TP29 | LGBF |  | FL | 3 (D/E) | V12 |  |  | S2 | 30
1139 | SOLUCIONES PARA REVESTIMIENTOS (comprende los tratamientos de superficie o los revestimientos utilizados con fines industriales o de otra índole como revestimiento de bajos de vehículos, de bidones o de toneles) | 3 | F1 | I | 3 |  | 500 ml | E3 | P001 |  | MP7 MP17 | T11 | TP1 TP8 TP27 | L4BN |  | FL | 1 (D/E) |  |  |  | S2 S20 | 33
1139 | SOLUCIONES PARA REVESTIMIENTOS (comprende los tratamientos de superficie o los revestimientos utilizados con fines industriales o de otra índole como revestimiento de bajos de vehículos, de bidones o de toneles) (presión de vapor a 50ºC superior a 110 kPa) | 3 | F1 | II | 3 | 640C | 5 L | E2 | P001 |  | MP19 | T4 | TP1 TP8 | L1.5BN |  | FL | 2 (D/E) |  |  |  | S2 S20 | 33
1139 | SOLUCIONES PARA REVESTIMIENTOS (comprende los tratamientos de superficie o los revestimientos utilizados con fines industriales o de otra índole como revestimiento de bajos de vehículos, de bidones o de toneles) (presión de vapor a 50ºC inferior o igual a 110 kPa) | 3 | F1 | II | 3 | 640D | 5 L | E2 | P001 IBC02 R001 |  | MP19 | T4 | TP1 TP8 | LGBF |  | FL | 2 (D/E) |  |  |  | S2 S20 | 33
1139 | SOLUCIONES PARA REVESTIMIENTOS (comprende los tratamientos de superficie o los revestimientos utilizados con fines industriales o de otra índole como revestimiento de bajos de vehículos, de bidones o de toneles) | 3 | F1 | III | 3 |  | 5 L | E1 | P001 IBC03 LP01 R001 |  | MP19 | T2 | TP1 | LGBF |  | FL | 3 (D/E) | V12 |  |  | S2 | 30
1139 | SOLUCIONES PARA REVESTIMIENTOS (comprende los tratamientos de superficie o los revestimientos utilizados con fines industriales o de otra índole como revestimiento de bajos de vehículos, de bidones o de toneles) (cuyo punto de inflamación inferior a 23 °C y viscoso según 2.2.3.1.4) (presión de vapor a 50 ºC superior a 110 kPa) | 3 | F1 | III | 3 |  | 5 L | E1 | P001 R001 |  | MP19 | [5 empty] | 3 (E) |  |  |  | S2
1139 | SOLUCIONES PARA REVESTIMIENTOS (comprende los tratamientos de superficie o los revestimientos utilizados con fines industriales o de otra índole como revestimiento de bajos de vehículos, de bidones o de toneles) (cuyo punto de inflamación inferior a 23 °C y viscoso según 2.2.3.1.4) (presión de vapor a 50 ºC sea inferior o igual a 110 kPa) | 3 | F1 | III | 3 |  | 5 L | E1 | P001 IBC02 R001 | BB4 | MP19 | [5 empty] | 3 (E) |  |  |  | S2
1143 | CROTONALDEHIDO o CROTONALDEHIDO ESTABILIZADO | 6.1 | TF1 | I | 6.1 +3 | 324 354 386 | 0 | E0 | P602 |  | MP8 MP17 | T20 | TP2 | L10CH | TU14 TU15 TE19 TE21 | FL | 1 (C/D) | V8 |  | CV1 CV13 CV28 | S2 S4 S9 S14 | 663
1144 | CROTONILENO | 3 | F1 | I | 3 |  | 0 | E3 | P001 |  | MP7 MP17 | T11 | TP2 | L4BN |  | FL | 1 (D/E) |  |  |  | S2 S20 | 339
1145 | CICLOHEXANO | 3 | F1 | II | 3 |  | 1 L | E2 | P001 IBC02 R001 |  | MP19 | T4 | TP1 | LGBF |  | FL | 2 (D/E) |  |  |  | S2 S20 | 33
1146 | CICLOPENTANO | 3 | F1 | II | 3 |  | 1 L | E2 | P001 IBC02 R001 |  | MP19 | T7 | TP1 | LGBF |  | FL | 2 (D/E) |  |  |  | S2 S20 | 33
1147 | DECAHIDRONAFTALENO | 3 | F1 | III | 3 |  | 5 L | E1 | P001 IBC03 LP01 R001 |  | MP19 | T2 | TP1 | LGBF |  | FL | 3 (D/E) | V12 |  |  | S2 | 30
1148 | DIACETONALCOHOL | 3 | F1 | II | 3 |  | 1 L | E2 | P001 IBC02 R001 |  | MP19 | T4 | TP1 | LGBF |  | FL | 2 (D/E) |  |  |  | S2 S20 | 33
1148 | DIACETONALCOHOL | 3 | F1 | III | 3 |  | 5 L | E1 | P001 IBC03 LP01 R001 |  | MP19 | T2 | TP1 | LGBF |  | FL | 3 (D/E) | V12 |  |  | S2 | 30
1149 | ÉTERES DIBUTÍLICOS (ÉTERES BUTÍLICOS) | 3 | F1 | III | 3 |  | 5 L | E1 | P001 IBC03 LP01 R001 |  | MP19 | T2 | TP1 | LGBF |  | FL | 3 (D/E) | V12 |  |  | S2 | 30
1150 | 1,2-DICLOROETILENO | 3 | F1 | II | 3 |  | 1 L | E2 | P001 IBC02 R001 |  | MP19 | T7 | TP2 | LGBF |  | FL | 2 (D/E) |  |  |  | S2 S20 | 33
1152 | DICLOROPENTANOS | 3 | F1 | III | 3 |  | 5 L | E1 | P001 IBC03 LP01 R001 |  | MP19 | T2 | TP1 | LGBF |  | FL | 3 (D/E) | V12 |  |  | S2 | 30
1153 | ÉTER DIETÍLICO DEL ETILENGLICOL | 3 | F1 | II | 3 |  | 1 L | E2 | P001 IBC02 R001 |  | MP19 | T4 | TP1 | LGBF |  | FL | 2 (D/E) |  |  |  | S2 S20 | 33
1153 | ÉTER DIETÍLICO DEL ETILENGLICOL | 3 | F1 | III | 3 |  | 5 L | E1 | P001 IBC03 LP01 R001 |  | MP19 | T2 | TP1 | LGBF |  | FL | 3 (D/E) | V12 |  |  | S2 | 30
1154 | DIETILAMINA | 3 | FC | II | 3 +8 |  | 1 L | E2 | P001 IBC02 |  | MP19 | T7 | TP1 | L4BH |  | FL | 2 (D/E) |  |  |  | S2 S20 | 338
1155 | ÉTER DIETÍLICO (ÉTER ETÍLICO) | 3 | F1 | I | 3 |  | 0 | E3 | P001 |  | MP7 MP17 | T11 | TP2 | L4BN |  | FL | 1 (D/E) |  |  |  | S2 S20 | 33
1156 | DIETILCETONA | 3 | F1 | II | 3 |  | 1 L | E2 | P001 IBC02 R001 |  | MP19 | T4 | TP1 | LGBF |  | FL | 2 (D/E) |  |  |  | S2 S20 | 33
1157 | DIISOBUTILCETONA | 3 | F1 | III | 3 |  | 5 L | E1 | P001 IBC03 LP01 R001 |  | MP19 | T2 | TP1 | LGBF |  | FL | 3 (D/E) | V12 |  |  | S2 | 30
1158 | DIISOPROPILAMINA | 3 | FC | II | 3 +8 |  | 1 L | E2 | P001 IBC02 |  | MP19 | T7 | TP1 | L4BH |  | FL | 2 (D/E) |  |  |  | S2 S20 | 338
1159 | ÉTER DIISOPROPÍLICO | 3 | F1 | II | 3 |  | 1 L | E2 | P001 IBC02 R001 |  | MP19 | T4 | TP1 | LGBF |  | FL | 2 (D/E) |  |  |  | S2 S20 | 33
1160 | DIMETILAMINA EN SOLUCIÓN ACUOSA | 3 | FC | II | 3 +8 |  | 1 L | E2 | P001 IBC02 |  | MP19 | T7 | TP1 | L4BH |  | FL | 2 (D/E) |  |  |  | S2 S20 | 338
1161 | CARBONATO DE METILO | 3 | F1 | II | 3 |  | 1 L | E2 | P001 IBC02 R001 |  | MP19 | T4 | TP1 | LGBF |  | FL | 2 (D/E) |  |  |  | S2 S20 | 33
1162 | DIMETILDICLOROSILANO | 3 | FC | II | 3 +8 |  | 0 | E0 | P010 |  | MP19 | T10 | TP2 TP7 | L4BH |  | FL | 2 (D/E) |  |  |  | S2 S20 | X338
1163 | DIMETILHIDRAZINA ASIMÉTRICA | 6.1 | TFC | I | 6.1 +3 +8 | 354 | 0 | E0 | P602 |  | MP8 MP17 | T20 | TP2 | L10CH | TU14 TU15 TE19 TE21 | FL | 1 (C/D) |  |  | CV1 CV13 CV28 | S2 S9 S14 | 663
1164 | SULFURO DE METILO | 3 | F1 | II | 3 |  | 1 L | E2 | P001 IBC02 | B8 | MP19 | T7 | TP2 | L1.5BN |  | FL | 2 (D/E) |  |  |  | S2 S20 | 33
1165 | DIOXANO | 3 | F1 | II | 3 |  | 1 L | E2 | P001 IBC02 R001 |  | MP19 | T4 | TP1 | LGBF |  | FL | 2 (D/E) |  |  |  | S2 S20 | 33
1166 | DIOXOLANO | 3 | F1 | II | 3 |  | 1 L | E2 | P001 IBC02 R001 |  | MP19 | T4 | TP1 | LGBF |  | FL | 2 (D/E) |  |  |  | S2 S20 | 33
1167 | ÉTER DIVINÍLICO (ÉTER DIVINÍLICO (ÉTER VINÍLICO) ESTABILIZADO | 3 | F1 | I | 3 | 386 | 0 | E3 | P001 |  | MP7 MP17 | T11 | TP2 | L4BN |  | FL | 1 (D/E) | V8 |  |  | S2 S4 S20 | 339
1169 | EXTRACTOS AROMÁTICOS LÍQUIDOS (presión de vapor a 50 ºC sea superior a 110 kPa) | 3 | F1 | II | 3 | 601 640C | 5 L | E2 | P001 |  | MP19 | T4 | TP1 TP8 | L1.5BN |  | FL | 2 (D/E) |  |  |  | S2 S20 | 33
1169 | EXTRACTOS AROMÁTICOS LÍQUIDOS (presión de vapor a 50 ºC sea inferior o igual a 110 kPa) | 3 | F1 | II | 3 | 601 640D | 5 L | E2 | P001 IBC02 R001 |  | MP19 | T4 | TP1 TP8 | LGBF |  | FL | 2 (D/E) |  |  |  | S2 S20 | 33
1169 | EXTRACTOS AROMÁTICOS LÍQUIDOS | 3 | F1 | III | 3 | 601 | 5 L | E1 | P001 IBC03 LP01 R001 |  | MP19 | T2 | TP1 | LGBF |  | FL | 3 (D/E) | V12 |  |  | S2 | 30
1169 | EXTRACTOS AROMÁTICOS LÍQUIDOS (cuyo punto de inflamación inferior a 23°C y viscoso según 2.2.3.1.4) (presión de vapor a 50 ºC sea superior a 110 kPa) | 3 | F1 | III | 3 | 601 | 5 L | E1 | P001 R001 |  | MP19 | [5 empty] | 3 (E) |  |  |  | S2
1169 | EXTRACTOS AROMÁTICOS LÍQUIDOS (cuyo punto de inflamación inferior a 23°C y viscoso según 2.2.3.1.4) (presión de vapor a 50 ºC sea inferior o igual a 110 kPa) | 3 | F1 | III | 3 | 601 | 5 L | E1 | P001 IBC02 R001 | BB4 | MP19 | [5 empty] | 3 (E) |  |  |  | S2
1170 | ETANOL (ALCOHOL ETÍLICO) o ETANOL EN SOLUCIÓN (ALCOHOL ETÍLICO EN SOLUCIÓN) | 3 | F1 | II | 3 | 144 601 | 1 L | E2 | P001 IBC02 R001 |  | MP19 | T4 | TP1 | LGBF |  | FL | 2 (D/E) |  |  |  | S2 S20 | 33
1170 | ETANOL (ALCOHOL ETÍLICO) o ETANOL EN SOLUCIÓN (ALCOHOL ETÍLICO EN SOLUCIÓN) | 3 | F1 | III | 3 | 144 601 | 5 L | E1 | P001 IBC03 LP01 R001 |  | MP19 | T2 | TP1 | LGBF |  | FL | 3 (D/E) | V12 |  |  | S2 | 30
1171 | ÉTER MONOETÍLICO DEL ETILENGLICOL | 3 | F1 | III | 3 |  | 5 L | E1 | P001 IBC03 LP01 R001 |  | MP19 | T2 | TP1 | LGBF |  | FL | 3 (D/E) | V12 |  |  | S2 | 30
1172 | ACETATO DEL ÉTER MONOETÍLICO DEL ETILENGLICOL | 3 | F1 | III | 3 |  | 5 L | E1 | P001 IBC03 LP01 R001 |  | MP19 | T2 | TP1 | LGBF |  | FL | 3 (D/E) | V12 |  |  | S2 | 30
1173 | ACETATO DE ETILO | 3 | F1 | II | 3 |  | 1 L | E2 | P001 IBC02 R001 |  | MP19 | T4 | TP1 | LGBF |  | FL | 2 (D/E) |  |  |  | S2 S20 | 33
1175 | ETILBENCENO (FENILETANO) | 3 | F1 | II | 3 |  | 1 L | E2 | P001 IBC02 R001 |  | MP19 | T4 | TP1 | LGBF |  | FL | 2 (D/E) |  |  |  | S2 S20 | 33
1176 | BORATO DE ETILO | 3 | F1 | II | 3 |  | 1 L | E2 | P001 IBC02 R001 |  | MP19 | T4 | TP1 | LGBF |  | FL | 2 (D/E) |  |  |  | S2 S20 | 33
1177 | ACETATO DE 2-ETILBUTILO | 3 | F1 | III | 3 |  | 5 L | E1 | P001 IBC03 LP01 R001 |  | MP19 | T2 | TP1 | LGBF |  | FL | 3 (D/E) | V12 |  |  | S2 | 30
1178 | 2-ETILBUTIRALDEHIDO (DIETILACETALDEHIDO) | 3 | F1 | II | 3 |  | 1 L | E2 | P001 IBC02 R001 |  | MP19 | T4 | TP1 | LGBF |  | FL | 2 (D/E) |  |  |  | S2 S20 | 33
1179 | ETIL BUTIL ÉTER | 3 | F1 | II | 3 |  | 1 L | E2 | P001 IBC02 R001 |  | MP19 | T4 | TP1 | LGBF |  | FL | 2 (D/E) |  |  |  | S2 S20 | 33
1180 | BUTIRATO DE ETILO | 3 | F1 | III | 3 |  | 5 L | E1 | P001 IBC03 LP01 R001 |  | MP19 | T2 | TP1 | LGBF |  | FL | 3 (D/E) | V12 |  |  | S2 | 30
1181 | CLOROACETATO DE ETILO | 6.1 | TF1 | II | 6.1 +3 |  | 100 ml | E4 | P001 IBC02 |  | MP15 | T7 | TP2 | L4BH | TU15 TE19 | FL | 2 (D/E) |  |  | CV13 CV28 | S2 S9 S19 | 63
1182 | CLOROFORMIATO DE ETILO | 6.1 | TFC | I | 6.1 +3 +8 | 354 | 0 | E0 | P602 |  | MP8 MP17 | T20 | TP2 | L10CH | TU14 TU15 TE19 TE21 | FL | 1 (C/D) |  |  | CV1 CV13 CV28 | S2 S9 S14 | 663
1183 | ETILDICLOROSILANO | 4.3 | WFC | I | 4.3 +3 +8 |  | 0 | E0 | P401 | RR7 | MP2 | T14 | TP2 TP7 | L10DH | TU14 TU23 TE21 TM2 TM3 | FL | 0 (B/E) | V1 |  | CV23 | S2 S20 | X338
1184 | DICLORURO DE ETILENO | 3 | FT1 | II | 3 +6.1 |  | 1 L | E2 | P001 IBC02 |  | MP19 | T7 | TP1 | L4BH | TU15 | FL | 2 (D/E) |  |  | CV13 CV28 | S2 S19 | 336
1185 | ETILENIMINA (AZIRIDINA) ESTABILIZADA | 6.1 | TF1 | I | 6.1 +3 | 354 386 | 0 | E0 | P601 |  | MP2 | T22 | TP2 | L15CH | TU14 TU15 TE19 TE21 | FL | 1 (C/D) | V8 |  | CV1 CV13 CV28 | S2 S4 S9 S14 | 663
1188 | ÉTER MONOMETÍLICO DEL ETILENGLICOL | 3 | F1 | III | 3 |  | 5 L | E1 | P001 IBC03 LP01 R001 |  | MP19 | T2 | TP1 | LGBF |  | FL | 3 (D/E) | V12 |  |  | S2 | 30
1189 | ACETATO DEL ÉTER MONOMETÍLICO DEL ETILENGLICOL | 3 | F1 | III | 3 |  | 5 L | E1 | P001 IBC03 LP01 R001 |  | MP19 | T2 | TP1 | LGBF |  | FL | 3 (D/E) | V12 |  |  | S2 | 30
1190 | FORMIATO DE ETILO | 3 | F1 | II | 3 |  | 1 L | E2 | P001 IBC02 R001 |  | MP19 | T4 | TP1 | LGBF |  | FL | 2 (D/E) |  |  |  | S2 S20 | 33
1191 | ALDEHIDOS OCTÍLICOS | 3 | F1 | III | 3 |  | 5 L | E1 | P001 IBC03 LP01 R001 |  | MP19 | T2 | TP1 | LGBF |  | FL | 3 (D/E) | V12 |  |  | S2 | 30
1192 | LACTATO DE ETILO | 3 | F1 | III | 3 |  | 5 L | E1 | P001 IBC03 LP01 R001 |  | MP19 | T2 | TP1 | LGBF |  | FL | 3 (D/E) | V12 |  |  | S2 | 30
1193 | ETILMETILCETONA (METILETILCETONA) | 3 | F1 | II | 3 |  | 1 L | E2 | P001 IBC02 R001 |  | MP19 | T4 | TP1 | LGBF |  | FL | 2 (D/E) |  |  |  | S2 S20 | 33
1194 | NITRITO DE ETILO EN SOLUCIÓN | 3 | FT1 | I | 3 +6.1 |  | 0 | E0 | P001 |  | MP7 MP17 |  |  | L10CH | TU14 TU15 TE21 | FL | 1 (C/E) |  |  | CV13 CV28 | S2 S22 | 336
1195 | PROPIONATO DE ETILO | 3 | F1 | II | 3 |  | 1 L | E2 | P001 IBC02 R001 |  | MP19 | T4 | TP1 | LGBF |  | FL | 2 (D/E) |  |  |  | S2 S20 | 33
1196 | ETILTRICLOROSILANO | 3 | FC | II | 3 +8 |  | 0 | E0 | P010 |  | MP19 | T10 | TP2 TP7 | L4BH |  | FL | 2 (D/E) |  |  |  | S2 S20 | X338
1197 | EXTRACTOS SAPORÍFEROS LÍQUIDOS (presión de vapor a 50 °C superior a 110 kPa) | 3 | F1 | II | 3 | 601 640C | 5 L | E2 | P001 |  | MP19 | T4 | TP1 TP8 | L1.5BN |  | FL | 2 (D/E) |  |  |  | S2 S20 | 33
1197 | EXTRACTOS SAPORÍFEROS LÍQUIDOS (presión de vapor a 50 °C inferior o igual a 110 kPa) | 3 | F1 | II | 3 | 601 640D | 5 L | E2 | P001 IBC02 R001 |  | MP19 | T4 | TP1 TP8 | LGBF |  | FL | 2 (D/E) |  |  |  | S2 S20 | 33
1197 | EXTRACTOS SAPORÍFEROS LÍQUIDOS | 3 | F1 | III | 3 | 601 | 5 L | E1 | P001 IBC03 LP01 R001 |  | MP19 | T2 | TP1 | LGBF |  | FL | 3 (D/E) | V12 |  |  | S2 | 30
1197 | EXTRACTOS SAPORÍFEROS LÍQUIDOS (cuyo punto de inflamación inferior a 23 °C y viscoso según 2.2.3.1.4) (presión de vapor a 50 ºC superior a 110 kPa) | 3 | F1 | III | 3 | 601 | 5 L | E1 | P001 R001 |  | MP19 | [5 empty] | 3 (E) |  |  |  | S2
1197 | EXTRACTOS SAPORÍFEROS LÍQUIDOS (cuyo punto de inflamación inferior a 23 °C y viscoso según 2.2.3.1.4) (presión de vapor a 50 ºC inferior o igual a 110 kPa) | 3 | F1 | III | 3 | 601 | 5 L | E1 | P001 IBC02 R001 | BB4 | MP19 | [5 empty] | 3 (E) |  |  |  | S2
1198 | FORMALDEHIDO EN SOLUCIÓN INFLAMABLE | 3 | FC | III | 3 +8 |  | 5 L | E1 | P001 IBC03 R001 |  | MP19 | T4 | TP1 | L4BN |  | FL | 3 (D/E) | V12 |  |  | S2 | 38
1199 | FURALDEHIDOS | 6.1 | TF1 | II | 6.1 +3 |  | 100 ml | E4 | P001 IBC02 |  | MP15 | T7 | TP2 | L4BH | TU15 TE19 | FL | 2 (D/E) |  |  | CV13 CV28 | S2 S9 S19 | 63
1201 | ACEITE DE FUSEL | 3 | F1 | II | 3 |  | 1 L | E2 | P001 IBC02 R001 |  | MP19 | T4 | TP1 | LGBF |  | FL | 2 (D/E) |  |  |  | S2 S20 | 33
1201 | ACEITE DE FUSEL | 3 | F1 | III | 3 |  | 5 L | E1 | P001 IBC03 LP01 R001 |  | MP19 | T2 | TP1 | LGBF |  | FL | 3 (D/E) | V12 |  |  | S2 | 30
1202 | GASÓLEO o COMBUSTIBLE PARA MOTORES DIESEL o ACEITE MINERAL PARA CALDEO, LIGERO (punto de inflamación no sobrepase los 60 ºC) | 3 | F1 | III | 3 | 640K 664 | 5 L | E1 | P001 IBC03 LP01 R001 |  | MP19 | T2 | TP1 | LGBF |  | FL | 3 (D/E) | V12 |  |  | S2 | 30
1202 | GASÓLEO o COMBUSTIBLE PARA MOTORES DIESEL conforme a la norma EN 590:2013 + A1 2017 o ACEITE MINERAL PARA CALDEO, LIGERO con punto de inflamación definido en la norma EN 590:2013 + A1 2017 | 3 | F1 | III | 3 | 640L 664 | 5 L | E1 | P001 IBC03 LP01 R001 |  | MP19 | T2 | TP1 | LGBF |  | AT | 3 (D/E) | V12 |  |  | S2 | 30
1202 | GASÓLEO o COMBUSTIBLE PARA MOTORES DIESEL o ACEITE MINERAL PARA CALDEO, LIGERO (punto de inflamación comprendido entre 60 ºC y 100 ºC) | 3 | F1 | III | 3 | 640M 664 | 5 L | E1 | P001 IBC03 LP01 R001 |  | MP19 | T2 | TP1 | LGBV |  | AT | 3 (D/E) | V12 |  |  |  | 30
1203 | COMBUSTIBLE PARA MOTORES o GASOLINA | 3 | F1 | II | 3 | 243 534 664 | 1 L | E2 | P001 IBC02 R001 | BB2 | MP19 | T4 | TP1 | LGBF | TU9 | FL | 2 (D/E) |  |  |  | S2 S20 | 33
1204 | NITROGLICERINA EN SOLUCIÓN ALCOHÓLICA con un máximo del 1% de nitroglicerina | 3 | D | II | 3 | 601 | 1 L | E0 | P001 IBC02 | PP5 | MP2 | [5 empty] | 2 (B) |  |  |  | S2 S14
1206 | HEPTANOS | 3 | F1 | II | 3 |  | 1 L | E2 | P001 IBC02 R001 |  | MP19 | T4 | TP1 | LGBF |  | FL | 2 (D/E) |  |  |  | S2 S20 | 33
1207 | HEXALDEHIDO (ALDEHIDO CAPROICO) | 3 | F1 | III | 3 |  | 5 L | E1 | P001 IBC03 LP01 R001 |  | MP19 | T2 | TP1 | LGBF |  | FL | 3 (D/E) | V12 |  |  | S2 | 30
1208 | HEXANOS | 3 | F1 | II | 3 |  | 1 L | E2 | P001 IBC02 R001 |  | MP19 | T4 | TP1 | LGBF |  | FL | 2 (D/E) |  |  |  | S2 S20 | 33
1210 | TINTA DE IMPRENTA, inflamable o MATERIALES RELACIONADOS CON LA TINTA DE IMPRENTA (incluido diluyente de tinta de imprenta o producto reductor), inflamables | 3 | F1 | I | 3 | 163 367 | 500 ml | E3 | P001 |  | MP7 MP17 | T11 | TP1 TP8 | L4BN |  | FL | 1 (D/E) |  |  |  | S2 S20 | 33
1210 | TINTA DE IMPRENTA, inflamable o MATERIALES RELACIONADOS CON LA TINTA DE IMPRENTA (incluido diluyente de tinta de imprenta o producto reductor), inflamables (presión de vapor a 50 ºC sea superior a 110 kPa) | 3 | F1 | II | 3 | 163 367 640C | 5 L | E2 | P001 | PP1 | MP19 | T4 | TP1 TP8 | L1.5BN |  | FL | 2 (D/E) |  |  |  | S2 S20 | 33
1210 | TINTA DE IMPRENTA, inflamable o MATERIALES RELACIONADOS CON LA TINTA DE IMPRENTA (incluido diluyente de tinta de imprenta o producto reductor), inflamables (presión de vapor a 50 ºC sea igual o inferior a 110 kPa) | 3 | F1 | II | 3 | 163 367 640D | 5 L | E2 | P001 IBC02 R001 | PP1 | MP19 | T4 | TP1 TP8 | LGBF |  | FL | 2 (D/E) |  |  |  | S2 S20 | 33
1210 | TINTA DE IMPRENTA, inflamable o MATERIALES RELACIONADOS CON LA TINTA DE IMPRENTA (incluido diluyente de tinta de imprenta o producto reductor), inflamables | 3 | F1 | III | 3 | 163 367 | 5 L | E1 | P001 IBC03 LP01 R001 | PP1 | MP19 | T2 | TP1 | LGBF |  | FL | 3 (D/E) | V12 |  |  | S2 | 30
1210 | TINTA DE IMPRENTA, inflamable o MATERIALES RELACIONADOS CON LA TINTA DE IMPRENTA (incluido diluyente de tinta de imprenta o producto reductor), inflamables (cuyo punto de inflamación inferior a 23 °C y viscoso según 2.2.3.1.4) (presión de vapor a 50 ºC superior a 110 kPa) | 3 | F1 | III | 3 | 163 367 | 5 L | E1 | P001 R001 | PP1 | MP19 | [5 empty] | 3 (E) |  |  |  | S2
1210 | TINTA DE IMPRENTA, inflamable o MATERIALES RELACIONADOS CON LA TINTA DE IMPRENTA (incluido diluyente de tinta de imprenta o producto reductor), inflamables (cuyo punto de inflamación inferior a 23 °C y viscoso según 2.2.3.1.4) (cuya tensión de vapor a 50 ºC sea inferior o igual a 110 kPa) | 3 | F1 | III | 3 | 163 367 | 5 L | E1 | P001 IBC02 R001 | PP1 BB4 | MP19 | [5 empty] | 3 (E) |  |  |  | S2
1212 | ISOBUTANOL (ALCOHOL ISOBUTÍLICO) | 3 | F1 | III | 3 |  | 5 L | E1 | P001 IBC03 LP01 R001 |  | MP19 | T2 | TP1 | LGBF |  | FL | 3 (D/E) | V12 |  |  | S2 | 30
1213 | ACETATO DE ISOBUTILO | 3 | F1 | II | 3 |  | 1 L | E2 | P001 IBC02 R001 |  | MP19 | T4 | TP1 | LGBF |  | FL | 2 (D/E) |  |  |  | S2 S20 | 33
1214 | ISOBUTILAMINA | 3 | FC | II | 3 +8 |  | 1 L | E2 | P001 IBC02 |  | MP19 | T7 | TP1 | L4BH |  | FL | 2 (D/E) |  |  |  | S2 S20 | 338
1216 | ISOOCTENOS | 3 | F1 | II | 3 |  | 1 L | E2 | P001 IBC02 R001 |  | MP19 | T4 | TP1 | LGBF |  | FL | 2 (D/E) |  |  |  | S2 S20 | 33
1218 | ISOPRENO ESTABILIZADO | 3 | F1 | I | 3 | 386 | 0 | E3 | P001 |  | MP7 MP17 | T11 | TP2 | L4BN |  | FL | 1 (D/E) | V8 |  |  | S2 S4 S20 | 339
1219 | ISOPROPANOL (ALCOHOL ISOPROPÍLICO) | 3 | F1 | II | 3 | 601 | 1 L | E2 | P001 IBC02 R001 |  | MP19 | T4 | TP1 | LGBF |  | FL | 2 (D/E) |  |  |  | S2 S20 | 33
1220 | ACETATO DE ISOPROPILO | 3 | F1 | II | 3 |  | 1 L | E2 | P001 IBC02 R001 |  | MP19 | T4 | TP1 | LGBF |  | FL | 2 (D/E) |  |  |  | S2 S20 | 33
1221 | ISOPROPILAMINA | 3 | FC | I | 3 +8 |  | 0 | E0 | P001 |  | MP7 MP17 | T11 | TP2 | L10CH | TU14 TE21 | FL | 1 (C/E) |  |  |  | S2 S20 | 338
1222 | NITRATO DE ISOPROPILO | 3 | F1 | II | 3 |  | 1 L | E2 | P001 IBC02 R001 | B7 | MP19 | [5 empty] | 2 (E) |  |  |  | S2 S20
1223 | QUEROSENO | 3 | F1 | III | 3 | 664 | 5 L | E1 | P001 IBC03 LP01 R001 |  | MP19 | T2 | TP2 | LGBF |  | FL | 3 (D/E) | V12 |  |  | S2 | 30
1224 | CETONAS LÍQUIDAS, N.E.P. (presión de vapor a 50 ºC superior a 110 kPa) | 3 | F1 | II | 3 | 274 640C | 1 L | E2 | P001 |  | MP19 | T7 | TP1 TP8 TP28 | L1.5BN |  | FL | 2 (D/E) |  |  |  | S2 S20 | 33
1224 | CETONAS LÍQUIDAS, N.E.P. (presión de vapor a 50 ºC inferior o igual a 110 kPa) | 3 | F1 | II | 3 | 274 640D | 1 L | E2 | P001 IBC02 R001 |  | MP19 | T7 | TP1 TP8 TP28 | LGBF |  | FL | 2 (D/E) |  |  |  | S2 S20 | 33
1224 | CETONAS LÍQUIDAS, N.E.P. | 3 | F1 | III | 3 | 274 | 5 L | E1 | P001 IBC03 LP01 R001 |  | MP19 | T4 | TP1 TP29 | LGBF |  | FL | 3 (D/E) | V12 |  |  | S2 | 30
1228 | MERCAPTANOS LÍQUIDOS, INFLAMABLES, TÓXICOS, N.E.P. o MEZCLA DE MERCAPTANOS LÍQUIDOS, INFLAMABLES, TÓXICOS, N.E.P. | 3 | FT1 | II | 3 +6.1 | 274 | 1 L | E0 | P001 IBC02 |  | MP19 | T11 | TP2 TP27 | L4BH | TU15 | FL | 2 (D/E) |  |  | CV13 CV28 | S2 S19 | 336
1228 | MERCAPTANOS LÍQUIDOS, INFLAMABLES, TÓXICOS, N.E.P. o MEZCLA DE MERCAPTANOS LÍQUIDOS, INFLAMABLES, TÓXICOS, N.E.P. | 3 | FT1 | III | 3 +6.1 | 274 | 5 L | E1 | P001 IBC03 R001 |  | MP19 | T7 | TP1 TP28 | L4BH | TU15 | FL | 3 (D/E) | V12 |  | CV13 CV28 | S2 | 36
1229 | ÓXIDO DE MESITILO | 3 | F1 | III | 3 |  | 5 L | E1 | P001 IBC03 LP01 R001 |  | MP19 | T2 | TP1 | LGBF |  | FL | 3 (D/E) | V12 |  |  | S2 | 30
1230 | METANOL | 3 | FT1 | II | 3 +6.1 | 279 | 1 L | E2 | P001 IBC02 |  | MP19 | T7 | TP2 | L4BH | TU15 | FL | 2 (D/E) |  |  | CV13 CV28 | S2 S19 | 336
1231 | ACETATO DE METILO | 3 | F1 | II | 3 |  | 1 L | E2 | P001 IBC02 R001 |  | MP19 | T4 | TP1 | LGBF |  | FL | 2 (D/E) |  |  |  | S2 S20 | 33
1233 | ACETATO DE METILAMILO | 3 | F1 | III | 3 |  | 5 L | E1 | P001 IBC03 LP01 R001 |  | MP19 | T2 | TP1 | LGBF |  | FL | 3 (D/E) | V12 |  |  | S2 | 30
1234 | METILAL (DIMETOXIMETANO; FORMAL) | 3 | F1 | II | 3 |  | 1 L | E2 | P001 IBC02 | B8 | MP19 | T7 | TP2 | L1.5BN |  | FL | 2 (D/E) |  |  |  | S2 S20 | 33
1235 | METILAMINA EN SOLUCIÓN ACUOSA | 3 | FC | II | 3 +8 |  | 1 L | E2 | P001 IBC02 |  | MP19 | T7 | TP1 | L4BH |  | FL | 2 (D/E) |  |  |  | S2 S20 | 338
1237 | BUTIRATO DE METILO | 3 | F1 | II | 3 |  | 1 L | E2 | P001 IBC02 R001 |  | MP19 | T4 | TP1 | LGBF |  | FL | 2 (D/E) |  |  |  | S2 S20 | 33
1238 | CLOROFORMIATO DE METILO | 6.1 | TFC | I | 6.1 +3 +8 | 354 | 0 | E0 | P602 |  | MP8 MP17 | T22 | TP2 | L15CH | TU14 TU15 TE19 TE21 | FL | 1 (C/D) |  |  | CV1 CV13 CV28 | S2 S9 S14 | 663
1239 | METIL CLOROMETIL ÉTER | 6.1 | TF1 | I | 6.1 +3 | 354 | 0 | E0 | P602 |  | MP8 MP17 | T22 | TP2 | L15CH | TU14 TU15 TE19 TE21 | FL | 1 (C/D) |  |  | CV1 CV13 CV28 | S2 S9 S14 | 663
1242 | METILDICLOROSILANO | 4.3 | WFC | I | 4.3 +3 +8 |  | 0 | E0 | P401 | RR7 | MP2 | T14 | TP2 TP7 | L10DH | TU14 TU24 TE21 TM2 TM3 | FL | 0 (B/E) | V1 |  | CV23 | S2 S20 | X338
1243 | FORMIATO DE METILO | 3 | F1 | I | 3 |  | 0 | E3 | P001 |  | MP7 MP17 | T11 | TP2 | L4BN |  | FL | 1 (D/E) |  |  |  | S2 S20 | 33
1244 | METILHIDRAZINA | 6.1 | TFC | I | 6.1 +3 +8 | 354 | 0 | E0 | P602 |  | MP8 MP17 | T22 | TP2 | L15CH | TU14 TU15 TE19 TE21 | FL | 1 (C/D) |  |  | CV1 CV13 CV28 | S2 S9 S14 | 663
1245 | METILISOBUTILCETONA | 3 | F1 | II | 3 |  | 1 L | E2 | P001 IBC02 R001 |  | MP19 | T4 | TP1 | LGBF |  | FL | 2 (D/E) |  |  |  | S2 S20 | 33
1246 | METILISOPROPENILCETONA ESTABILIZADA | 3 | F1 | II | 3 | 386 | 1 L | E2 | P001 IBC02 R001 |  | MP19 | T4 | TP1 | LGBF |  | FL | 2 (D/E) | V8 |  |  | S2 S4 S20 | 339
1247 | METACRILATO DE METILO MONÓMERO ESTABILIZADO | 3 | F1 | II | 3 | 386 | 1 L | E2 | P001 IBC02 R001 |  | MP19 | T4 | TP1 | LGBF |  | FL | 2 (D/E) | V8 |  |  | S2 S4 S20 | 339
1248 | PROPIONATO DE METILO | 3 | F1 | II | 3 |  | 1 L | E2 | P001 IBC02 R001 |  | MP19 | T4 | TP1 | LGBF |  | FL | 2 (D/E) |  |  |  | S2 S20 | 33
1249 | METILPROPILCETONA | 3 | F1 | II | 3 |  | 1 L | E2 | P001 IBC02 R001 |  | MP19 | T4 | TP1 | LGBF |  | FL | 2 (D/E) |  |  |  | S2 S20 | 33
1250 | METILTRICLOROSILANO | 3 | FC | II | 3 +8 |  | 0 | E0 | P010 |  | MP19 | T10 | TP2 TP7 | L4BH |  | FL | 2 (D/E) |  |  |  | S2 S20 | X338
1251 | METILVINILCETONA, ESTABILIZADA | 6.1 | TFC | I | 6.1 +3 +8 | 354 386 | 0 | E0 | P601 | RR7 | MP8 MP17 | T22 | TP2 | L15CH | TU14 TU15 TE19 TE21 | FL | 1 (C/D) | V8 |  | CV1 CV13 CV28 | S2 S4 S9 S14 | 639
1259 | NÍQUEL CARBONILO | 6.1 | TF1 | I | 6.1 +3 |  | 0 | E0 | P601 |  | MP2 |  |  | L15CH | TU14 TU15 TU31 TE19 TE21 TM3 | FL | 1 (C/D) |  |  | CV1 CV13 CV28 | S2 S9 S14 | 663
1261 | NITROMETANO | 3 | F1 | II | 3 |  | 1 L | E0 | P001 R001 | RR2 | MP19 | [5 empty] | 2 (E) |  |  |  | S2 S20
1262 | OCTANOS | 3 | F1 | II | 3 |  | 1 L | E2 | P001 IBC02 R001 |  | MP19 | T4 | TP1 | LGBF |  | FL | 2 (D/E) |  |  |  | S2 S20 | 33
1263 | PINTURA (incluye pintura, laca, esmalte, colorante, goma laca, barniz, encáustico, apresto líquido y base líquida para lacas) o PRODUCTOS PARA PINTURA (incluye solventes y diluyentes para pinturas) | 3 | F1 | I | 3 | 163 367 650 | 500 ml | E3 | P001 |  | MP7 MP17 | T11 | TP1 TP8 TP27 | L4BN |  | FL | 1 (D/E) |  |  |  | S2 S20 | 33
1263 | PINTURA (incluye pintura, laca, esmalte, colorante, goma laca, barniz, encáustico, apresto líquido y base líquida para lacas) o PRODUCTOS PARA PINTURA (incluye disolventes y diluyentes para pinturas) (presión de vapor a 50 ºC superior a 110 kPa) | 3 | F1 | II | 3 | 163 367 640C 650 | 5 L | E2 | P001 | PP1 | MP19 | T4 | TP1 TP8 TP28 | L1.5BN |  | FL | 2 (D/E) |  |  |  | S2 S20 | 33
1263 | PINTURA (incluye pintura, laca, esmalte, colorante, goma laca, barniz, encáustico, apresto líquido y base líquida para lacas) o PRODUCTOS PARA PINTURA (incluye disolventes y diluyentes para pinturas) (presión de vapor a 50 ºC inferior o igual a 110 kPa) | 3 | F1 | II | 3 | 163 367 640D 650 | 5 L | E2 | P001 IBC02 R001 | PP1 | MP19 | T4 | TP1 TP8 TP28 | LGBF |  | FL | 2 (D/E) |  |  |  | S2 S20 | 33
1263 | PINTURA (incluye pintura, laca, esmalte, colorante, goma laca, barniz, encáustico, apresto líquido y base líquida para lacas) o PRODUCTOS PARA PINTURA (incluye disolventes y diluyentes para pinturas) | 3 | F1 | III | 3 | 163 367 650 | 5 L | E1 | P001 IBC03 LP01 R001 | PP1 | MP19 | T2 | TP1 TP29 | LGBF |  | FL | 3 (D/E) | V12 |  |  | S2 | 30
1263 | PINTURA (incluye pintura, laca, esmalte, colorante, goma laca, barniz, encáustico, apresto líquido y base líquida para lacas) o PRODUCTOS PARA PINTURA (incluye disolventes y diluyentes para pinturas) (cuyo punto de inflamación inferior a 23 °C y viscoso según 2.2.3.1.4) (presión de vapor a 50 ºC superior a 110 kPa) | 3 | F1 | III | 3 | 163 367 650 | 5 L | E1 | P001 R001 | PP1 | MP19 | [5 empty] | 3 (E) |  |  |  | S2
1263 | PINTURA (incluye pintura, laca, esmalte, colorante, goma laca, barniz, encáustico, apresto líquido y base líquida para lacas) o PRODUCTOS PARA PINTURA (incluye disolventes y diluyentes para pinturas) (cuyo punto de inflamación inferior a 23 °C y viscoso según 2.2.3.1.4) (presión de vapor a 50 ºC sea inferior o igual a 110 kPa) | 3 | F1 | III | 3 | 163 367 650 | 5 L | E1 | P001 IBC02 R001 | PP1 BB4 | MP19 | [5 empty] | 3 (E) |  |  |  | S2
1264 | PARALDEHIDO | 3 | F1 | III | 3 |  | 5 L | E1 | P001 IBC03 LP01 R001 |  | MP19 | T2 | TP1 | LGBF |  | FL | 3 (D/E) | V12 |  |  | S2 | 30
1265 | PENTANOS líquidos | 3 | F1 | I | 3 |  | 0 | E3 | P001 |  | MP7 MP17 | T11 | TP2 | L4BN |  | FL | 1 (D/E) |  |  |  | S2 S20 | 33
1265 | PENTANOS líquidos | 3 | F1 | II | 3 |  | 1 L | E2 | P001 IBC02 | B8 | MP19 | T4 | TP1 | L1.5BN |  | FL | 2 (D/E) |  |  |  | S2 S20 | 33
1266 | PRODUCTOS DE PERFUMERÍA que contengan disolventes inflamables (presión de vapor a 50 ºC superior a 110 kPa) | 3 | F1 | II | 3 | 163 640C | 5 L | E2 | P001 |  | MP19 | T4 | TP1 TP8 | L1.5BN |  | FL | 2 (D/E) |  |  |  | S2 S20 | 33
1266 | PRODUCTOS DE PERFUMERÍA que contengan disolventes inflamables (presión de vapor a 50 ºC inferior o igual a 110 kPa) | 3 | F1 | II | 3 | 163 640D | 5 L | E2 | P001 IBC02 R001 |  | MP19 | T4 | TP1 TP8 | LGBF |  | FL | 2 (D/E) |  |  |  | S2 S20 | 33
1266 | PRODUCTOS DE PERFUMERÍA que contengan disolventes inflamables | 3 | F1 | III | 3 | 163 | 5 L | E1 | P001 IBC03 LP01 R001 |  | MP19 | T2 | TP1 | LGBF |  | FL | 3 (D/E) | V12 |  |  | S2 | 30
1266 | PRODUCTOS DE PERFUMERÍA que contengan disolventes inflamables (cuyo punto de inflamación inferior a 23 °C y viscoso según 2.2.3.1.4) (presión de vapor a 50 ºC superior a 110 kPa) | 3 | F1 | III | 3 | 163 | 5 L | E1 | P001 R001 |  | MP19 | [5 empty] | 3 (E) |  |  |  | S2
1266 | PRODUCTOS DE PERFUMERÍA que contengan disolventes inflamables (cuyo punto de inflamación inferior a 23 °C y viscoso según 2.2.3.1.4) (presión de vapor a 50 ºC inferior o igual a 110 kPa) | 3 | F1 | III | 3 | 163 | 5 L | E1 | P001 IBC02 R001 | BB4 | MP19 | [5 empty] | 3 (E) |  |  |  | S2
1267 | PETRÓLEO BRUTO | 3 | F1 | I | 3 | 357 | 500 ml | E3 | P001 |  | MP7 MP17 | T11 | TP1 TP8 | L4BN |  | FL | 1 (D/E) |  |  |  | S2 S20 | 33
1267 | PETRÓLEO BRUTO (presión de vapor a 50 ºC superior a 110 kPa) | 3 | F1 | II | 3 | 357 640C | 1 L | E2 | P001 |  | MP19 | T4 | TP1 TP8 | L1.5BN |  | FL | 2 (D/E) |  |  |  | S2 S20 | 33
1267 | PETRÓLEO BRUTO (presión de vapor a 50 ºC inferior o igual a 110 kPa) | 3 | F1 | II | 3 | 357 640D | 1 L | E2 | P001 IBC02 R001 |  | MP19 | T4 | TP1 TP8 | LGBF |  | FL | 2 (D/E) |  |  |  | S2 S20 | 33
1267 | PETRÓLEO BRUTO | 3 | F1 | III | 3 | 357 | 5 L | E1 | P001 IBC03 LP01 R001 |  | MP19 | T2 | TP1 | LGBF |  | FL | 3 (D/E) | V12 |  |  | S2 | 30
1268 | DESTILADOS DE PETRÓLEO, N.E.P . o PRODUCTOS DE PETRÓLEO, N.E.P. | 3 | F1 | I | 3 | 664 | 500 ml | E3 | P001 |  | MP7 MP17 | T11 | TP1 TP8 | L4BN |  | FL | 1 (D/E) |  |  |  | S2 S20 | 33
1268 | DESTILADOS DE PETRÓLEO, N.E.P . o PRODUCTOS DE PETRÓLEO, N.E.P. (presión de vapor a 50 ºC superior a 110 kPa) | 3 | F1 | II | 3 | 640C 664 | 1 L | E2 | P001 |  | MP19 | T7 | TP1 TP8 TP28 | L1.5BN |  | FL | 2 (D/E) |  |  |  | S2 S20 | 33
1268 | DESTILADOS DE PETRÓLEO, N.E.P . o PRODUCTOS DE PETRÓLEO, N.E.P. (presión de vapor a 50 ºC inferior o igual a 110 kPa) | 3 | F1 | II | 3 | 640D 664 | 1 L | E2 | P001 IBC02 R001 |  | MP19 | T7 | TP1 TP8 TP28 | LGBF |  | FL | 2 (D/E) |  |  |  | S2 S20 | 33
1268 | DESTILADOS DE PETRÓLEO, N.E.P . o PRODUCTOS DE PETRÓLEO, N.E.P. | 3 | F1 | III | 3 | 664 | 5 L | E1 | P001 IBC03 LP01 R001 |  | MP19 | T4 | TP1 TP29 | LGBF |  | FL | 3 (D/E) | V12 |  |  | S2 | 30
1272 | ACEITE DE PINO | 3 | F1 | III | 3 |  | 5 L | E1 | P001 IBC03 LP01 R001 |  | MP19 | T2 | TP1 | LGBF |  | FL | 3 (D/E) | V12 |  |  | S2 | 30
1274 | n-PROPANOL (ALCOHOL PROPÍLICO NORMAL) | 3 | F1 | II | 3 |  | 1 L | E2 | P001 IBC02 R001 |  | MP19 | T4 | TP1 | LGBF |  | FL | 2 (D/E) |  |  |  | S2 S20 | 33
1274 | n-PROPANOL (ALCOHOL PROPÍLICO NORMAL) | 3 | F1 | III | 3 |  | 5 L | E1 | P001 IBC03 LP01 R001 |  | MP19 | T2 | TP1 | LGBF |  | FL | 3 (D/E) | V12 |  |  | S2 | 30
1275 | PROPIONALDEHIDO | 3 | F1 | II | 3 |  | 1 L | E2 | P001 IBC02 R001 |  | MP19 | T7 | TP1 | LGBF |  | FL | 2 (D/E) |  |  |  | S2 S20 | 33
1276 | ACETATO DE n-PROPILO | 3 | F1 | II | 3 |  | 1 L | E2 | P001 IBC02 R001 |  | MP19 | T4 | TP1 | LGBF |  | FL | 2 (D/E) |  |  |  | S2 S20 | 33
1277 | PROPILAMINA | 3 | FC | II | 3 +8 |  | 1 L | E2 | P001 IBC02 |  | MP19 | T7 | TP1 | L4BH |  | FL | 2 (D/E) |  |  |  | S2 S20 | 338
1278 | 1-CLOROPROPANO | 3 | F1 | II | 3 |  | 1 L | E0 | P001 IBC02 | B8 | MP19 | T7 | TP2 | L1.5BN |  | FL | 2 (D/E) |  |  |  | S2 S20 | 33
1279 | 1,2-DICLOROPROPANO | 3 | F1 | II | 3 |  | 1 L | E2 | P001 IBC02 R001 |  | MP19 | T4 | TP1 | LGBF |  | FL | 2 (D/E) |  |  |  | S2 S20 | 33
1280 | ÓXIDO DE PROPILENO | 3 | F1 | I | 3 |  | 0 | E3 | P001 |  | MP7 MP17 | T11 | TP2 TP7 | L4BN |  | FL | 1 (D/E) |  |  |  | S2 S20 | 33
1281 | FORMIATOS DE PROPILO | 3 | F1 | II | 3 |  | 1 L | E2 | P001 IBC02 R001 |  | MP19 | T4 | TP1 | LGBF |  | FL | 2 (D/E) |  |  |  | S2 S20 | 33
1282 | PIRIDINA | 3 | F1 | II | 3 |  | 1 L | E2 | P001 IBC02 R001 |  | MP19 | T4 | TP2 | LGBF |  | FL | 2 (D/E) |  |  |  | S2 S20 | 33
1286 | ACEITE DE COLOFONIA (presión de vapor a 50ºC superior a 110 kPa) | 3 | F1 | II | 3 | 640C | 5 L | E2 | P001 |  | MP19 | T4 | TP1 | L1.5BN |  | FL | 2 (D/E) |  |  |  | S2 S20 | 33
1286 | ACEITE DE COLOFONIA (presión de vapor a 50ºC inferior o igual a 110 kPa) | 3 | F1 | II | 3 | 640D | 5 L | E2 | P001 IBC02 R001 |  | MP19 | T4 | TP1 | LGBF |  | FL | 2 (D/E) |  |  |  | S2 S20 | 33
1286 | ACEITE DE COLOFONIA | 3 | F1 | III | 3 |  | 5 L | E1 | P001 IBC03 LP01 R001 |  | MP19 | T2 | TP1 | LGBF |  | FL | 3 (D/E) | V12 |  |  | S2 | 30
1286 | ACEITE DE COLOFONIA (cuyo punto de inflamación inferior a 23 °C y viscoso según 2.2.3.1.4) (presión de vapor a 50 ºC superior a 110 kPa) | 3 | F1 | III | 3 |  | 5 L | E1 | P001 R001 |  | MP19 | [5 empty] | 3 (E) |  |  |  | S2
1286 | ACEITE DE COLOFONIA (cuyo punto de inflamación inferior a 23 °C y viscoso según 2.2.3.1.4) (presión de vapor a 50 ºC sea inferior o igual a 110 kPa) | 3 | F1 | III | 3 |  | 5 L | E1 | P001 IBC02 R001 | BB4 | MP19 | [5 empty] | 3 (E) |  |  |  | S2
1287 | DISOLUCIÓN DE CAUCHO (presión de vapor a 50 ºC superior a 110 kPa) | 3 | F1 | II | 3 | 640C | 5 L | E2 | P001 |  | MP19 | T4 | TP1 TP8 | L1.5BN |  | FL | 2 (D/E) |  |  |  | S2 S20 | 33
1287 | DISOLUCIÓN DE CAUCHO (presión de vapor a 50 ºC inferior o igual a 110 kPa) | 3 | F1 | II | 3 | 640D | 5 L | E2 | P001 IBC02 R001 |  | MP19 | T4 | TP1 TP8 | LGBF |  | FL | 2 (D/E) |  |  |  | S2 S20 | 33
1287 | DISOLUCIÓN DE CAUCHO | 3 | F1 | III | 3 |  | 5 L | E1 | P001 IBC03 LP01 R001 |  | MP19 | T2 | TP1 | LGBF |  | FL | 3 (D/E) | V12 |  |  | S2 | 30
1287 | DISOLUCIÓN DE CAUCHO (cuyo punto de inflamación inferior a 23 °C y viscoso según 2.2.3.1.4) (presión de vapor a 50 ºC superior a 110 kPa) | 3 | F1 | III | 3 |  | 5 L | E1 | P001 R001 |  | MP19 | [5 empty] | 3 (E) |  |  |  | S2
1287 | DISOLUCIÓN DE CAUCHO (cuyo punto de inflamación inferior a 23 °C y viscoso según 2.2.3.1.4) (presión de vapor a 50 ºC sea inferior o igual a 110 kPa) | 3 | F1 | III | 3 |  | 5 L | E1 | P001 IBC02 R001 | BB4 | MP19 | [5 empty] | 3 (E) |  |  |  | S2
1288 | ACEITE DE ESQUISTO | 3 | F1 | II | 3 |  | 1 L | E2 | P001 IBC02 R001 |  | MP19 | T4 | TP1 TP8 | LGBF |  | FL | 2 (D/E) |  |  |  | S2 S20 | 33
1288 | ACEITE DE ESQUISTO | 3 | F1 | III | 3 |  | 5 L | E1 | P001 IBC03 LP01 R001 |  | MP19 | T2 | TP1 | LGBF |  | FL | 3 (D/E) | V12 |  |  | S2 | 30
1289 | METILATO SÓDICO EN SOLUCIÓN alcohólica | 3 | FC | II | 3 +8 |  | 1 L | E2 | P001 IBC02 |  | MP19 | T7 | TP1 TP8 | L4BH |  | FL | 2 (D/E) |  |  |  | S2 S20 | 338
1289 | METILATO SÓDICO EN SOLUCIÓN alcohólica | 3 | FC | III | 3 +8 |  | 5 L | E1 | P001 IBC02 R001 |  | MP19 | T4 | TP1 | L4BN |  | FL | 3 (D/E) |  |  |  | S2 | 38
1292 | SILICATO DE TETRAETILO | 3 | F1 | III | 3 |  | 5 L | E1 | P001 IBC03 LP01 R001 |  | MP19 | T2 | TP1 | LGBF |  | FL | 3 (D/E) | V12 |  |  | S2 | 30
1293 | TINTURAS MEDICINALES | 3 | F1 | II | 3 | 601 | 1 L | E2 | P001 IBC02 R001 |  | MP19 | T4 | TP1 TP8 | LGBF |  | FL | 2 (D/E) |  |  |  | S2 S20 | 33
1293 | TINTURAS MEDICINALES | 3 | F1 | III | 3 | 601 | 5 L | E1 | P001 IBC03 LP01 R001 |  | MP19 | T2 | TP1 | LGBF |  | FL | 3 (D/E) | V12 |  |  | S2 | 30
1294 | TOLUENO | 3 | F1 | II | 3 |  | 1 L | E2 | P001 IBC02 R001 |  | MP19 | T4 | TP1 | LGBF |  | FL | 2 (D/E) |  |  |  | S2 S20 | 33
1295 | TRICLOROSILANO | 4.3 | WFC | I | 4.3 +3 +8 |  | 0 | E0 | P401 | RR7 | MP2 | T14 | TP2 TP7 | L10DH | TU14 TU25 TE21 TM2 TM3 | FL | 0 (B/E) | V1 |  | CV23 | S2 S20 | X338
1296 | TRIETILAMINA | 3 | FC | II | 3 +8 |  | 1 L | E2 | P001 IBC02 |  | MP19 | T7 | TP1 | L4BH |  | FL | 2 (D/E) |  |  |  | S2 S20 | 338
1297 | TRIMETILAMINA EN SOLUCIÓN ACUOSA, con un máximo del 50%, en masa, de trimetilamina | 3 | FC | I | 3 +8 |  | 0 | E0 | P001 |  | MP7 MP17 | T11 | TP1 | L10CH | TU14 TE21 | FL | 1 (C/E) |  |  |  | S2 S20 | 338
1297 | TRIMETILAMINA EN SOLUCIÓN ACUOSA, con un máximo del 50%, en masa, de trimetilamina | 3 | FC | II | 3 +8 |  | 1 L | E2 | P001 IBC02 |  | MP19 | T7 | TP1 | L4BH |  | FL | 2 (D/E) |  |  |  | S2 S20 | 338
1297 | TRIMETILAMINA EN SOLUCIÓN ACUOSA, con un máximo del 50%, en masa, de trimetilamina | 3 | FC | III | 3 +8 |  | 5 L | E1 | P001 IBC03 R001 |  | MP19 | T7 | TP1 | L4BN |  | FL | 3 (D/E) | V12 |  |  | S2 | 38
1298 | TRIMETILCLOROSILANO | 3 | FC | II | 3 +8 |  | 0 | E0 | P010 |  | MP19 | T10 | TP2 TP7 | L4BH |  | FL | 2 (D/E) |  |  |  | S2 S20 | X338
1299 | TREMENTINA | 3 | F1 | III | 3 |  | 5 L | E1 | P001 IBC03 LP01 R001 |  | MP19 | T2 | TP1 | LGBF |  | FL | 3 (D/E) | V12 |  |  | S2 | 30
1300 | SUCEDÁNEO DE TREMENTINA | 3 | F1 | II | 3 |  | 1 L | E2 | P001 IBC02 R001 |  | MP19 | T4 | TP1 | LGBF |  | FL | 2 (D/E) |  |  |  | S2 S20 | 33
1300 | SUCEDÁNEO DE TREMENTINA | 3 | F1 | III | 3 |  | 5 L | E1 | P001 IBC03 LP01 R001 |  | MP19 | T2 | TP1 | LGBF |  | FL | 3 (D/E) | V12 |  |  | S2 | 30
1301 | ACETATO DE VINILO ESTABILIZADO | 3 | F1 | II | 3 | 386 | 1 L | E2 | P001 IBC02 R001 |  | MP19 | T4 | TP1 | LGBF |  | FL | 2 (D/E) | V8 |  |  | S2 S4 S20 | 339
1302 | VINIL ETIL ÉTER ESTABILIZADO | 3 | F1 | I | 3 | 386 | 0 | E3 | P001 |  | MP7 MP17 | T11 | TP2 | L4BN |  | FL | 1 (D/E) | V8 |  |  | S2 S4 S20 | 339
1303 | CLORURO DE VINILIDENO ESTABILIZADO | 3 | F1 | I | 3 | 386 | 0 | E3 | P001 |  | MP7 MP17 | T12 | TP2 TP7 | L4BN |  | FL | 1 (D/E) | V8 |  |  | S2 S4 S20 | 339
1304 | VINIL ISOBUTIL ÉTER ESTABILIZADO | 3 | F1 | II | 3 | 386 | 1 L | E2 | P001 IBC02 R001 |  | MP19 | T4 | TP1 | LGBF |  | FL | 2 (D/E) | V8 |  |  | S2 S4 S20 | 339
1305 | VINILTRICLOROSILANO | 3 | FC | II | 3 +8 |  | 0 | E0 | P010 |  | MP19 | T10 | TP2 TP7 | L4BH |  | FL | 2 (D/E) |  |  |  | S2 S20 | X338
1306 | PRODUCTOS LÍQUIDOS PARA LA CONSERVACIÓN DE LA MADERA (presión de vapor a 50 ºC superior a 110 kPa) | 3 | F1 | II | 3 | 640C | 5 L | E2 | P001 |  | MP19 | T4 | TP1 TP8 | L1.5BN |  | FL | 2 (D/E) |  |  |  | S2 S20 | 33
1306 | PRODUCTOS LÍQUIDOS PARA LA CONSERVACIÓN DE LA MADERA presión de vapor a 50 ºC inferior o igual a 110 kPa) | 3 | F1 | II | 3 | 640D | 5 L | E2 | P001 IBC02 R001 |  | MP19 | T4 | TP1 TP8 | LGBF |  | FL | 2 (D/E) |  |  |  | S2 S20 | 33
1306 | PRODUCTOS LÍQUIDOS PARA LA CONSERVACIÓN DE LA MADERA | 3 | F1 | III | 3 |  | 5 L | E1 | P001 IBC03 LP01 R001 |  | MP19 | T2 | TP1 | LGBF |  | FL | 3 (D/E) | V12 |  |  | S2 | 30
1306 | PRODUCTOS LÍQUIDOS PARA LA CONSERVACIÓN DE LA MADERA (cuyo punto de inflamación inferior a 23 °C y viscoso según 2.2.3.1.4) (presión de vapor a 50 ºC superior a 110 kPa) | 3 | F1 | III | 3 |  | 5 L | E1 | P001 R001 |  | MP19 | [5 empty] | 3 (E) |  |  |  | S2
1306 | PRODUCTOS LÍQUIDOS PARA LA CONSERVACIÓN DE LA MADERA (cuyo punto de inflamación inferior a 23 °C y viscoso según 2.2.3.1.4) (presión de vapor a 50 ºC sea inferior o igual a 110 kPa) | 3 | F1 | III | 3 |  | 5 L | E1 | P001 IBC02 R001 | BB4 | MP19 | [5 empty] | 3 (E) |  |  |  | S2
1307 | XILENOS | 3 | F1 | II | 3 |  | 1 L | E2 | P001 IBC02 R001 |  | MP19 | T4 | TP1 | LGBF |  | FL | 2 (D/E) |  |  |  | S2 S20 | 33
1307 | XILENOS | 3 | F1 | III | 3 |  | 5 L | E1 | P001 IBC03 LP01 R001 |  | MP19 | T2 | TP1 | LGBF |  | FL | 3 (D/E) | V12 |  |  | S2 | 30
1308 | CIRCONIO EN SUSPENSIÓN EN UN LÍQUIDO INFLAMABLE | 3 | F1 | I | 3 |  | 0 | E0 | P001 | PP33 | MP7 MP17 |  |  | L4BN |  | FL | 1 (D/E) |  |  |  | S2 S20 | 33
1308 | CIRCONIO EN SUSPENSIÓN EN UN LÍQUIDO INFLAMABLE (presión de vapor a 50 ºC superior a 110 kPa) | 3 | F1 | II | 3 | 640C | 1 L | E2 | P001 R001 | PP33 | MP19 |  |  | L1.5BN |  | FL | 2 (D/E) |  |  |  | S2 S20 | 33
1308 | CIRCONIO EN SUSPENSIÓN EN UN LÍQUIDO INFLAMABLE (presión de vapor a 50 ºC inferior o igual a 110 kPa) | 3 | F1 | II | 3 | 640D | 1 L | E2 | P001 R001 | PP33 | MP19 |  |  | LGBF |  | FL | 2 (D/E) |  |  |  | S2 S20 | 33
1308 | CIRCONIO EN SUSPENSIÓN EN UN LÍQUIDO INFLAMABLE | 3 | F1 | III | 3 |  | 5 L | E1 | P001 R001 |  | MP19 |  |  | LGBF |  | FL | 3 (D/E) |  |  |  | S2 | 30
1309 | ALUMINIO EN POLVO, RECUBIERTO | 4.1 | F3 | II | 4.1 |  | 1 kg | E2 | P002 IBC08 | PP38 B4 | MP11 | T3 | TP33 | SGAN |  | AT | 2 (E) | V11 |  |  |  | 40
1309 | ALUMINIO EN POLVO, RECUBIERTO | 4.1 | F3 | III | 4.1 |  | 5 kg | E1 | P002 IBC08 LP02 R001 | PP11 B3 | MP11 | T1 | TP33 | SGAV |  | AT | 3 (E) |  | VC1 VC2 |  |  | 40
1310 | PICRATO AMÓNICO HUMIDIFICADO con un mínimo del 10%, en masa, de agua | 4.1 | D | I | 4.1 |  | 0 | E0 | P406 | PP26 | MP2 | [5 empty] | 1 (B) |  |  |  | S14
1312 | BORNEOL | 4.1 | F1 | III | 4.1 |  | 5 kg | E1 | P002 IBC08 LP02 R001 | B3 | MP10 | T1 | TP33 | SGAV |  | AT | 3 (E) |  | VC1 VC2 |  |  | 40
1313 | RESINATO CÁLCICO | 4.1 | F3 | III | 4.1 |  | 5 kg | E1 | P002 IBC06 R001 |  | MP11 | T1 | TP33 | SGAV |  | AT | 3 (E) |  | VC1 VC2 |  |  | 40
1314 | RESINATO CÁLCICO FUNDIDO | 4.1 | F3 | III | 4.1 |  | 5 kg | E1 | P002 IBC04 R001 |  | MP11 | T1 | TP33 | SGAV |  | AT | 3 (E) |  | VC1 VC2 |  |  | 40
1318 | RESINATO DE COBALTO, PRECIPITADO | 4.1 | F3 | III | 4.1 |  | 5 kg | E1 | P002 IBC06 R001 |  | MP11 | T1 | TP33 | SGAV |  | AT | 3 (E) |  | VC1 VC2 |  |  | 40
1320 | DINITROFENOL HUMIDIFICADO con un mínimo del 15%, en masa, de agua | 4.1 | DT | I | 4.1 +6.1 |  | 0 | E0 | P406 | PP26 | MP2 | [5 empty] | 1 (B) |  |  | CV28 | S14
1321 | DINITROFENOLATOS HUMIDIFICADOS con un mínimo del 15%, en masa, de agua | 4.1 | DT | I | 4.1 +6.1 |  | 0 | E0 | P406 | PP26 | MP2 | [5 empty] | 1 (B) |  |  | CV28 | S14
1322 | DINITRORRESORCINOL (DINITRORRESORCINA) HUMIDIFICADO con un mínimo del 15%, en masa, de agua | 4.1 | D | I | 4.1 |  | 0 | E0 | P406 | PP26 | MP2 | [5 empty] | 1 (B) |  |  |  | S14
1323 | FERROCERIO | 4.1 | F3 | II | 4.1 | 249 | 1 kg | E2 | P002 IBC08 | B4 | MP11 | T3 | TP33 | SGAN |  | AT | 2 (E) | V11 |  |  |  | 40
1324 | PELÍCULAS DE SOPORTE NITROCELULÓSICO revestido de gelatina, con exclusión de los desechos | 4.1 | F1 | III | 4.1 |  | 5 kg | E1 | P002 R001 | PP15 | MP11 | [5 empty] | 3 (E)
1325 | SÓLIDO INFLAMABLE ORGÁNICO, N.E.P. | 4.1 | F1 | II | 4.1 | 274 | 1 kg | E2 | P002 IBC08 | B4 | MP10 | T3 | TP33 | SGAN |  | AT | 2 (E) | V11 |  |  |  | 40
1325 | SÓLIDO INFLAMABLE ORGÁNICO, N.E.P. | 4.1 | F1 | III | 4.1 | 274 | 5 kg | E1 | P002 IBC08 LP02 R001 | B3 | MP10 | T1 | TP33 | SGAV |  | AT | 3 (E) |  | VC1 VC2 |  |  | 40
1326 | HAFNIO EN POLVO, HUMIDIFICADO con un mínimo del 25% de agua | 4.1 | F3 | II | 4.1 | 586 | 1 kg | E2 | P410 IBC06 | PP40 | MP11 | T3 | TP33 | SGAN |  | AT | 2 (E) | V11 |  |  |  | 40
1327 | Heno, Paja o "Busha" (Tamo) | 4.1 | F1 | NO ESTA SOMETIDO AL ADR
1328 | HEXAMETILENOTETRAMINA | 4.1 | F1 | III | 4.1 |  | 5 kg | E1 | P002 IBC08 R001 | B3 | MP10 | T1 | TP33 | SGAV |  | AT | 3 (E) |  | VC1 VC2 |  |  | 40
1330 | RESINATO DE MANGANESO | 4.1 | F3 | III | 4.1 |  | 5 kg | E1 | P002 IBC06 R001 |  | MP11 | T1 | TP33 | SGAV |  | AT | 3 (E) |  | VC1 VC2 |  |  | 40
1331 | FÓSFOROS DISTINTOS DE LOS DE SEGURIDAD | 4.1 | F1 | III | 4.1 | 293 | 5 kg | E0 | P407 | PP27 | MP12 | [5 empty] | 4 (E)
1332 | METALDEHIDO | 4.1 | F1 | III | 4.1 |  | 5 kg | E1 | P002 IBC08 LP02 R001 | B3 | MP10 | T1 | TP33 | SGAV |  | AT | 3 (E) |  | VC1 VC2 |  |  | 40
1333 | CERIO, en placas, lingotes o barras | 4.1 | F3 | II | 4.1 |  | 1 kg | E2 | P002 IBC08 | B4 | MP11 | [5 empty] | 2 (E) | V11
1334 | NAFTALENO BRUTO o NAFTALENO REFINADO | 4.1 | F1 | III | 4.1 | 501 | 5 kg | E1 | P002 IBC08 LP02 R001 | B3 | MP10 | T1 BK1 BK2 BK3 | TP33 | SGAV |  | AT | 3 (E) |  | VC1 VC2 AP1 |  |  | 40
1336 | NITROGUANIDINA (PICRITA) HUMIDIFICADA con un mínimo del 20%, en masa, de agua | 4.1 | D | I | 4.1 |  | 0 | E0 | P406 |  | MP2 | [5 empty] | 1 (B) |  |  |  | S14
1337 | NITROALMIDÓN HUMIDIFICADO con un mínimo del 20%, en masa, de agua | 4.1 | D | I | 4.1 |  | 0 | E0 | P406 |  | MP2 | [5 empty] | 1 (B) |  |  |  | S14
1338 | FÓSFORO AMORFO | 4.1 | F3 | III | 4.1 |  | 5 kg | E1 | P410 IBC08 R001 | B3 | MP11 | T1 | TP33 | SGAV |  | AT | 3 (E) |  | VC1 VC2 |  |  | 40
1339 | HEPTASULFURO DE FÓSFORO, que no contenga fósforo blanco o amarillo | 4.1 | F3 | II | 4.1 | 602 | 1 kg | E2 | P410 IBC04 |  | MP11 | T3 | TP33 | SGAN |  | AT | 2 (E) |  |  |  |  | 40
1340 | PENTASULFURO DE FÓSFORO, que no contenga fósforo blanco o amarillo | 4.3 | WF2 | II | 4.3 +4.1 | 602 | 500 g | E2 | P410 IBC04 |  | MP14 | T3 | TP33 | SGAN |  | AT | 0 (D/E) | V1 |  | CV23 |  | 423
1341 | SESQUISULFURO DE FÓSFORO, que no contenga fósforo blanco o amarillo | 4.1 | F3 | II | 4.1 | 602 | 1 kg | E2 | P410 IBC04 |  | MP11 | T3 | TP33 | SGAN |  | AT | 2 (E) |  |  |  |  | 40
1343 | TRISULFURO DE FÓSFORO, que no contenga fósforo blanco o amarillo | 4.1 | F3 | II | 4.1 | 602 | 1 kg | E2 | P410 IBC04 |  | MP11 | T3 | TP33 | SGAN |  | AT | 2 (E) |  |  |  |  | 40
1344 | TRINITROFENOL (ÁCIDO PÍCRICO) HUMIDIFICADO con un mínimo del 30%, en masa, de agua | 4.1 | D | I | 4.1 |  | 0 | E0 | P406 | PP26 | MP2 | [5 empty] | 1 (B) |  |  |  | S14
1345 | DESECHOS DE CAUCHO o RECORTES DE CAUCHO, en polvo o en gránulos | 4.1 | F1 | II | 4.1 |  | 1 kg | E2 | P002 IBC08 | B4 | MP11 | T3 | TP33 | SGAN |  | AT | 4 (E) | V11 |  |  |  | 40
1346 | SILICIO EN POLVO, AMORFO | 4.1 | F3 | III | 4.1 | 32 | 5 kg | E1 | P002 IBC08 LP02 R001 | B3 | MP11 | T1 | TP33 | SGAV |  | AT | 3 (E) |  | VC1 VC2 |  |  | 40
1347 | PICRATO DE PLATA HUMIDIFICADO con un mínimo del 30%, en masa, de agua | 4.1 | D | I | 4.1 |  | 0 | E0 | P406 | PP25 PP26 | MP2 | [5 empty] | 1 (B) |  |  |  | S14
1348 | DINITRO-o-CRESOLATO SÓDICO HUMIDIFICADO con un mínimo del 15%, en masa, de agua | 4.1 | DT | I | 4.1 +6.1 |  | 0 | E0 | P406 | PP26 | MP2 | [5 empty] | 1 (B) |  |  | CV28 | S14
1349 | PICRAMATO SÓDICO HUMIDIFICADO con un mínimo del 20%, en masa, de agua | 4.1 | D | I | 4.1 |  | 0 | E0 | P406 | PP26 | MP2 | [5 empty] | 1 (B) |  |  |  | S14
1350 | AZUFRE | 4.1 | F3 | III | 4.1 | 242 | 5 kg | E1 | P002 IBC08 LP02 R001 | B3 | MP11 | T1 BK1 BK2 BK3 | TP33 | SGAV |  | AT | 3 (E) |  | VC1 VC2 |  |  | 40
1352 | TITANIO EN POLVO, HUMIDIFICADO con un mínimo del 25% de agua | 4.1 | F3 | II | 4.1 | 586 | 1 kg | E2 | P410 IBC06 | PP40 | MP11 | T3 | TP33 | SGAN |  | AT | 2 (E) | V11 |  |  |  | 40
1353 | FIBRAS o TEJIDOS IMPREGNADOS DE NITROCELULOSA POCO NITRADA, N.E.P. | 4.1 | F1 | III | 4.1 | 502 | 5 kg | E1 | P410 IBC08 R001 | B3 | MP11 | [5 empty] | 3 (E)
1354 | TRINITROBENCENO HUMIDIFICADO con un mínimo del 30%, en masa, de agua | 4.1 | D | I | 4.1 |  | 0 | E0 | P406 |  | MP2 | [5 empty] | 1 (B) |  |  |  | S14
1355 | ÁCIDO TRINITROBENZOICO HUMIDIFICADO con un mínimo del 30%, en masa, de agua | 4.1 | D | I | 4.1 |  | 0 | E0 | P406 |  | MP2 | [5 empty] | 1 (B) |  |  |  | S14
1356 | TRINITROTOLUENO (TNT) HUMIDIFICADO con un mínimo del 30%, en masa, de agua | 4.1 | D | I | 4.1 |  | 0 | E0 | P406 |  | MP2 | [5 empty] | 1 (B) |  |  |  | S14
1357 | NITRATO DE UREA HUMIDIFICADO con un mínimo del 20%, en masa, de agua | 4.1 | D | I | 4.1 | 227 | 0 | E0 | P406 |  | MP2 | [5 empty] | 1 (B) |  |  |  | S14
1358 | CIRCONIO EN POLVO, HUMIDIFICADO con un mínimo del 25% de agua | 4.1 | F3 | II | 4.1 | 586 | 1 kg | E2 | P410 IBC06 | PP40 | MP11 | T3 | TP33 | SGAN |  | AT | 2 (E) | V11 |  |  |  | 40
1360 | FOSFURO CÁLCICO | 4.3 | WT2 | I | 4.3 +6.1 |  | 0 | E0 | P403 |  | MP2 | [5 empty] | 1 (E) | V1 |  | CV23 CV28 | S20
1361 | CARBÓN animal o vegetal | 4.2 | S2 | II | 4.2 |  | 0 | E0 | P002 IBC06 | PP12 | MP14 | T3 | TP33 | SGAN | TU11 | AT | 2 (D/E) | V1 V13 |  |  |  | 40
1361 | CARBÓN animal o vegetal | 4.2 | S2 | III | 4.2 | 665 | 0 | E0 | P002 IBC08 LP02 R001 | PP12 B3 | MP14 | T1 | TP33 | SGAV |  | AT | 4 (E) | V1 V13 | VC1 VC2 AP1 |  |  | 40
1362 | CARBÓN ACTIVADO | 4.2 | S2 | III | 4.2 | 646 | 0 | E1 | P002 IBC08 LP02 R001 | PP11 B3 | MP14 | T1 | TP33 | SGAV |  | AT | 4 (E) | V1 | VC1 VC2 AP1 |  |  | 40
1363 | COPRA | 4.2 | S2 | III | 4.2 |  | 0 | E0 | P003 IBC08 LP02 R001 | PP20 B3 B6 | MP14 | BK2 |  |  |  |  | 3 (E) | V1 | VC1 VC2 AP1 |  |  | 40
1364 | DESECHOS GRASIENTOS DE ALGODÓN | 4.2 | S2 | III | 4.2 |  | 0 | E0 | P003 IBC08 LP02 R001 | PP19 B3 B6 | MP14 | [5 empty] | 3 (E) | V1 | VC1 VC2 AP1 |  |  | 40
1365 | ALGODÓN HÚMEDO | 4.2 | S2 | III | 4.2 |  | 0 | E0 | P003 IBC08 LP02 R001 | PP19 B3 B6 | MP14 | [5 empty] | 3 (E) | V1 | VC1 VC2 AP1 |  |  | 40
1369 | p-NITROSO-DIMETILANILINA | 4.2 | S2 | II | 4.2 |  | 0 | E2 | P410 IBC06 |  | MP14 | T3 | TP33 | SGAN |  | AT | 2 (D/E) | V1 |  |  |  | 40
1372 | Fibras de origen animal o fibras de origen vegetal quemadas, húmedas o mojadas | 4.2 | S2 | NO ESTA SOMETIDO AL ADR
1373 | FIBRAS o TEJIDOS DE ORIGEN ANIMAL o VEGETAL o SINTÉTICOS, N.E.P., impregnados de aceite | 4.2 | S2 | III | 4.2 |  | 0 | E0 | P410 IBC08 R001 | B3 | MP14 | T1 | TP33 |  |  | AT | 3 (E) | V1 | VC1 VC2 AP1 |  |  | 40
1374 | HARINA DE PESCADO (DESECHOS DE PESCADO) NO ESTABILIZADA | 4.2 | S2 | II | 4.2 | 300 | 0 | E2 | P410 IBC08 | B4 | MP14 | T3 | TP33 |  |  | AT | 2 (D/E) | V1 |  |  |  | 40
1376 | ÓXIDO DE HIERRO AGOTADO o HIERRO ESPONJOSO AGOTADO procedentes de la purificación del gas de hulla | 4.2 | S4 | III | 4.2 | 592 | 0 | E0 | P002 IBC08 LP02 R001 | B3 | MP14 | T1 BK2 | TP33 | SGAV |  | AT | 3 (E) | V1 | VC1 VC2 AP1 |  |  | 40
1378 | CATALIZADOR DE METAL HUMEDECIDO con un exceso visible de líquido | 4.2 | S4 | II | 4.2 | 274 | 0 | E0 | P410 IBC01 | PP39 | MP14 | T3 | TP33 | SGAN |  | AT | 2 (D/E) | V1 |  |  |  | 40
1379 | PAPEL TRATADO CON ACEITES NO SATURADOS, incompletamente seco (incluso el papel carbón) | 4.2 | S2 | III | 4.2 |  | 0 | E0 | P410 IBC08 R001 | B3 | MP14 | [5 empty] | 3 (E) | V1 | VC1 VC2 AP1 |  |  | 40
1380 | PENTABORANO | 4.2 | ST3 | I | 4.2 +6.1 |  | 0 | E0 | P601 |  | MP2 |  |  | L21DH | TU14 TC1 TE21 TM1 | AT | 0 (B/E) | V1 |  | CV28 | S20 | 333
1381 | FÓSFORO BLANCO o AMARILLO, SECO o BAJO AGUA o EN SOLUCIÓN | 4.2 | ST3 | I | 4.2 +6.1 | 503 | 0 | E0 | P405 |  | MP2 | T9 | TP3 TP31 | L10DH (+) | TU14 TU16 TU21 TE3 TE21 | AT | 0 (B/E) | V1 |  | CV28 | S20 | 46
1381 | FÓSFORO BLANCO o AMARILLO, SECO | 4.2 | ST4 | I | 4.2 +6.1 | 503 | 0 | E0 | P405 |  | MP2 | T9 | TP3 TP31 | L10DH (+) | TU14 TU16 TU21 TE3 TE21 | AT | 0 (B/E) | V1 |  | CV28 | S20 | 46
1382 | SULFURO POTÁSICO ANHIDRO o SULFURO POTÁSICO con menos del 30% de agua de cristalización | 4.2 | S4 | II | 4.2 | 504 | 0 | E2 | P410 IBC06 |  | MP14 | T3 | TP33 | SGAN |  | AT | 2 (D/E) | V1 |  |  |  | 40
1383 | METAL PIROFÓRICO, N.E.P., o ALEACIÓN PIROFÓRICA, N.E.P. | 4.2 | S4 | I | 4.2 | 274 | 0 | E0 | P404 |  | MP13 | T21 | TP7 TP33 |  |  | AT | 0 (B/E) | V1 |  |  | S20 | 43
1384 | DITIONITO SÓDICO (HIDROSULFITO SÓDICO) | 4.2 | S4 | II | 4.2 |  | 0 | E2 | P410 IBC06 |  | MP14 | T3 | TP33 | SGAN |  | AT | 2 (D/E) | V1 |  |  |  | 40
1385 | SULFURO SÓDICO ANHIDRO o SULFURO SÓDICO con menos del 30% de agua de cristalización | 4.2 | S4 | II | 4.2 | 504 | 0 | E2 | P410 IBC06 |  | MP14 | T3 | TP33 | SGAN |  | AT | 2 (D/E) | V1 |  |  |  | 40
1386 | TORTA OLEAGINOSA con más del 1,5% de aceite y un máximo del 11% de humedad | 4.2 | S2 | III | 4.2 |  | 0 | E0 | P003 IBC08 LP02 R001 | PP20 B3 B6 | MP14 | BK2 |  |  |  |  | 3 (E) | V1 | VC1 VC2 AP1 |  |  | 40
1387 | Desechos de lana, húmedos | 4.2 | S2 | NO ESTA SOMETIDO AL ADR
1389 | METALES ALCALINOS, AMALGAMA LÍQUIDA DE, | 4.3 | W1 | I | 4.3 | 182 | 0 | E0 | P402 | RR8 | MP2 |  |  | L10BN(+) | TU1 TE5 TT3 TM2 | AT | 1 (B/E) | V1 |  | CV23 | S20 | X323
1390 | AMIDAS DE METALES ALCALINOS | 4.3 | W2 | II | 4.3 | 182 505 | 500 g | E2 | P410 IBC07 |  | MP14 | T3 | TP33 | SGAN |  | AT | 0 (D/E) | V1 |  | CV23 |  | 423
1391 | METALES ALCALINOS, DISPERSIÓN DE, o METALES ALCALINOTÉRREOS, DISPERSIÓN DE | 4.3 | W1 | I | 4.3 | 182 183 506 | 0 | E0 | P402 | RR8 | MP2 |  |  | L10BN(+) | TU1 TE5 TT3 TM2 | AT | 1 (B/E) | V1 |  | CV23 | S20 | X323
1392 | METALES ALCALINOTÉRREOS, AMALGAMA LÍQUIDA DE | 4.3 | W1 | I | 4.3 | 183 506 | 0 | E0 | P402 |  | MP2 |  |  | L10BN(+) | TU1 TE5 TT3 TM2 | AT | 1 (B/E) | V1 |  | CV23 | S20 | X323
1393 | METALES ALCALINOTÉRREOS, ALEACIÓN DE, N.E.P. | 4.3 | W2 | II | 4.3 | 183 506 | 500 g | E2 | P410 IBC07 |  | MP14 | T3 | TP33 | SGAN |  | AT | 2 (D/E) | V1 |  | CV23 |  | 423
1394 | CARBURO ALUMÍNICO | 4.3 | W2 | II | 4.3 |  | 500 g | E2 | P410 IBC07 |  | MP14 | T3 | TP33 | SGAN |  | AT | 2 (D/E) | V1 | VC1 VC2 AP3 AP4 AP5 | CV23 |  | 423
1395 | ALUMINIOFERROSILICIO EN POLVO | 4.3 | WT2 | II | 4.3 +6.1 |  | 500 g | E2 | P410 IBC05 | PP40 | MP14 | T3 | TP33 | SGAN |  | AT | 2 (D/E) | V1 |  | CV23 CV28 |  | 462
1396 | ALUMINIO EN POLVO, NO RECUBIERTO | 4.3 | W2 | II | 4.3 |  | 500 g | E2 | P410 IBC07 | PP40 | MP14 | T3 | TP33 | SGAN |  | AT | 2 (D/E) | V1 |  | CV23 |  | 423
1396 | ALUMINIO EN POLVO, NO RECUBIERTO | 4.3 | W2 | III | 4.3 |  | 1 kg | E1 | P410 IBC08 R001 | B4 | MP14 | T1 | TP33 | SGAN |  | AT | 3 (E) | V1 | VC2 AP4 AP5 | CV23 |  | 423
1397 | FOSFURO ALUMÍNICO | 4.3 | WT2 | I | 4.3 +6.1 | 507 | 0 | E0 | P403 |  | MP2 | [5 empty] | 1 (E) | V1 |  | CV23 CV28 | S20
1398 | ALUMINIOSILICIO EN POLVO, NO RECUBIERTO | 4.3 | W2 | III | 4.3 | 37 | 1 kg | E1 | P410 IBC08 R001 | B4 | MP14 | T1 BK2 | TP33 | SGAN |  | AT | 3 (E) | V1 | VC2 AP4 AP5 | CV23 |  | 423
1400 | BARIO | 4.3 | W2 | II | 4.3 |  | 500 g | E2 | P410 IBC07 |  | MP14 | T3 | TP33 | SGAN |  | AT | 2 (D/E) | V1 |  | CV23 |  | 423
1401 | CALCIO | 4.3 | W2 | II | 4.3 |  | 500 g | E2 | P410 IBC07 |  | MP14 | T3 | TP33 | SGAN |  | AT | 2 (D/E) | V1 |  | CV23 |  | 423
1402 | CARBURO CÁLCICO | 4.3 | W2 | I | 4.3 |  | 0 | E0 | P403 IBC04 |  | MP2 | T9 | TP7 TP33 | S2.65AN (+) | TU4 TU22 TM2 TA5 | AT | 1 (B/E) | V1 |  | CV23 | S20 | X423
1402 | CARBURO CÁLCICO | 4.3 | W2 | II | 4.3 |  | 500 g | E2 | P410 IBC07 |  | MP14 | T3 | TP33 | SGAN |  | AT | 2 (D/E) | V1 | VC1 VC2 AP3 AP4 AP5 | CV23 |  | 423
1403 | CIANAMIDA CÁLCICA con más del 0,1% de carburo de calcio | 4.3 | W2 | III | 4.3 | 38 | 1 kg | E1 | P410 IBC08 R001 | B4 | MP14 | T1 | TP33 | SGAN |  | AT | 0 (E) | V1 |  | CV23 |  | 423
1404 | HIDRURO CÁLCICO | 4.3 | W2 | I | 4.3 |  | 0 | E0 | P403 |  | MP2 | [5 empty] | 1 (E) | V1 |  | CV23 | S20
1405 | SILICIURO CÁLCICO | 4.3 | W2 | II | 4.3 |  | 500 g | E2 | P410 IBC07 |  | MP14 | T3 | TP33 | SGAN |  | AT | 2 (D/E) | V1 | VC1 VC2 AP3 AP4 AP5 | CV23 |  | 423
1405 | SILICIURO CÁLCICO | 4.3 | W2 | III | 4.3 |  | 1 kg | E1 | P410 IBC08 R001 | B4 | MP14 | T1 | TP33 | SGAN |  | AT | 3 (E) | V1 | VC1 VC2 AP3 AP4 AP5 | CV23 |  | 423
1407 | CESIO | 4.3 | W2 | I | 4.3 |  | 0 | E0 | P403 IBC04 |  | MP2 |  |  | L10CH(+) | TU2 TU14 TE5 TE21 TT3 TM2 | AT | 1 (B/E) | V1 |  | CV23 | S20 | X423
1408 | FERROSILICIO con el 30% o más pero menos del 90% de silicio | 4.3 | WT2 | III | 4.3 +6.1 | 39 | 1 kg | E1 | P003 IBC08 R001 | PP20 B4 B6 | MP14 | T1 BK2 | TP33 | SGAN |  | AT | 3 (E) | V1 | VC1 VC2 AP3 AP4 AP5 | CV23 CV28 |  | 462
1409 | HIDRUROS METÁLICOS QUE REACCIONAN CON EL AGUA, N.E.P. | 4.3 | W2 | I | 4.3 | 274 508 | 0 | E0 | P403 |  | MP2 | [5 empty] | 1 (E) | V1 |  | CV23 | S20
1409 | HIDRUROS METÁLICOS QUE REACCIONAN CON EL AGUA, N.E.P. | 4.3 | W2 | II | 4.3 | 274 508 | 500 g | E2 | P410 IBC04 |  | MP14 | T3 | TP33 | SGAN |  | AT | 2 (D/E) | V1 |  | CV23 |  | 423
1410 | HIDRURO DE LITIO Y ALUMINIO | 4.3 | W2 | I | 4.3 |  | 0 | E0 | P403 |  | MP2 | [5 empty] | 1 (E) | V1 |  | CV23 | S20
1411 | HIDRURO ÉTEREO DE LITIO Y ALUMINIO | 4.3 | WF1 | I | 4.3 +3 |  | 0 | E0 | P402 | RR8 | MP2 | [5 empty] | 1 (E) | V1 |  | CV23 | S2 S20
1413 | BOROHIDRURO DE LITIO | 4.3 | W2 | I | 4.3 |  | 0 | E0 | P403 |  | MP2 | [5 empty] | 1 (E) | V1 |  | CV23 | S20
1414 | HIDRURO DE LITIO | 4.3 | W2 | I | 4.3 |  | 0 | E0 | P403 |  | MP2 | [5 empty] | 1 (E) | V1 |  | CV23 | S20
1415 | LITIO | 4.3 | W2 | I | 4.3 |  | 0 | E0 | P403 IBC04 |  | MP2 | T9 | TP7 TP33 | L10BN(+) | TU1 TE5 TT3 TM2 | AT | 1 (B/E) | V1 |  | CV23 | S20 | X423
1417 | LITIOSILICIO | 4.3 | W2 | II | 4.3 |  | 500 g | E2 | P410 IBC07 |  | MP14 | T3 | TP33 | SGAN |  | AT | 2 (D/E) | V1 |  | CV23 |  | 423
1418 | MAGNESIO EN POLVO o ALEACIONES DE MAGNESIO EN POLVO | 4.3 | WS | I | 4.3 +4.2 |  | 0 | E0 | P403 |  | MP2 | [5 empty] | 1 (E) | V1 |  | CV23 | S20
1418 | MAGNESIO EN POLVO o ALEACIONES DE MAGNESIO EN POLVO | 4.3 | WS | II | 4.3 +4.2 |  | 0 | E2 | P410 IBC05 |  | MP14 | T3 | TP33 | SGAN |  | AT | 2 (D/E) | V1 |  | CV23 |  | 423
1418 | MAGNESIO EN POLVO o ALEACIONES DE MAGNESIO EN POLVO | 4.3 | WS | III | 4.3 +4.2 |  | 0 | E1 | P410 IBC08 R001 | B4 | MP14 | T1 | TP33 | SGAN |  | AT | 3 (E) | V1 | VC2 AP4 AP5 | CV23 |  | 423
1419 | FOSFURO DE MAGNESIO Y ALUMINIO | 4.3 | WT2 | I | 4.3 +6.1 |  | 0 | E0 | P403 |  | MP2 | [5 empty] | 1 (E) | V1 |  | CV23 CV28 | S20
1420 | POTASIO METÁLICO, ALEACIONES LÍQUIDAS DE | 4.3 | W1 | I | 4.3 |  | 0 | E0 | P402 |  | MP2 |  |  | L10BN(+) | TU1 TE5 TT3 TM2 | AT | 1 (B/E) | V1 |  | CV23 | S20 | X323
1421 | METALES ALCALINOS, ALEACIÓN LÍQUIDA DE, N.E.P. | 4.3 | W1 | I | 4.3 | 182 | 0 | E0 | P402 | RR8 | MP2 |  |  | L10BN(+) | TU1 TE5 TT3 TM2 | AT | 1 (B/E) | V1 |  | CV23 | S20 | X323
1422 | POTASIO Y SODIO, ALEACIONES LÍQUIDAS DE | 4.3 | W1 | I | 4.3 |  | 0 | E0 | P402 |  | MP2 | T9 | TP3 TP7 TP31 | L10BN(+) | TU1 TE5 TT3 TM2 | AT | 1 (B/E) | V1 |  | CV23 | S20 | X323
1423 | RUBIDIO | 4.3 | W2 | I | 4.3 |  | 0 | E0 | P403 IBC04 |  | MP2 |  |  | L10CH(+) | TU2 TU14 TE5 TE21 TT3 TM2 | AT | 1 (B/E) | V1 |  | CV23 | S20 | X423
1426 | BOROHIDRURO SÓDICO | 4.3 | W2 | I | 4.3 |  | 0 | E0 | P403 |  | MP2 | [5 empty] | 1 (E) | V1 |  | CV23 | S20
1427 | HIDRURO SÓDICO | 4.3 | W2 | I | 4.3 |  | 0 | E0 | P403 |  | MP2 | [5 empty] | 1 (E) | V1 |  | CV23 | S20
1428 | SODIO | 4.3 | W2 | I | 4.3 |  | 0 | E0 | P403 IBC04 |  | MP2 | T9 | TP7 TP33 | L10BN(+) | TU1 TE5 TT3 TM2 | AT | 1 (B/E) | V1 |  | CV23 | S20 | X423
1431 | METILATO SÓDICO | 4.2 | SC4 | II | 4.2 +8 |  | 0 | E2 | P410 IBC05 |  | MP14 | T3 | TP33 | SGAN |  | AT | 2 (D/E) | V1 |  |  |  | 48
1432 | FOSFURO SÓDICO | 4.3 | WT2 | I | 4.3 +6.1 |  | 0 | E0 | P403 |  | MP2 | [5 empty] | 1 (E) | V1 |  | CV23 CV28 | S20
1433 | FOSFUROS ESTÁNNICOS | 4.3 | WT2 | I | 4.3 +6.1 |  | 0 | E0 | P403 |  | MP2 | [5 empty] | 1 (E) | V1 |  | CV23 CV28 | S20
1435 | CINC, CENIZAS DE | 4.3 | W2 | III | 4.3 |  | 1 kg | E1 | P002 IBC08 R001 | B4 | MP14 | T1 BK2 | TP33 | SGAN |  | AT | 3 (E) | V1 | VC1 VC2 AP3 AP4 AP5 | CV23 |  | 423
1436 | CINC EN POLVO | 4.3 | WS | I | 4.3 +4.2 |  | 0 | E0 | P403 |  | MP2 | [5 empty] | 1 (E) | V1 |  | CV23 | S20
1436 | CINC EN POLVO | 4.3 | WS | II | 4.3 +4.2 |  | 0 | E2 | P410 IBC07 | PP40 | MP14 | T3 | TP33 | SGAN |  | AT | 2 (D/E) | V1 |  | CV23 |  | 423
1436 | CINC EN POLVO | 4.3 | WS | III | 4.3 +4.2 |  | 0 | E1 | P410 IBC08 R001 | B4 | MP14 | T1 | TP33 | SGAN |  | AT | 3 (E) | V1 | VC2 AP4 AP5 | CV23 |  | 423
1437 | HIDRURO DE CIRCONIO | 4.1 | F3 | II | 4.1 |  | 1 kg | E2 | P410 IBC04 | PP40 | MP11 | T3 | TP33 | SGAN |  | AT | 2 (E) |  |  |  |  | 40
1438 | NITRATO ALUMÍNICO | 5.1 | O2 | III | 5.1 |  | 5 kg | E1 | P002 IBC08 LP02 R001 | B3 | MP10 | T1 BK1 BK2 | TP33 | SGAV | TU3 | AT | 3 (E) |  | VC1 VC2 AP6 AP7 | CV24 |  | 50
1439 | DICROMATO AMÓNICO | 5.1 | O2 | II | 5.1 |  | 1 kg | E2 | P002 IBC08 | B4 | MP2 | T3 | TP33 | SGAN | TU3 | AT | 2 (E) | V11 |  | CV24 |  | 50
1442 | PERCLORATO AMÓNICO | 5.1 | O2 | II | 5.1 | 152 | 1 kg | E2 | P002 IBC06 |  | MP2 | T3 | TP33 |  |  | AT | 2 (E) | V11 | VC1 VC2 AP6 AP7 | CV24 | S23 | 50
1444 | PERSULFATO AMÓNICO | 5.1 | O2 | III | 5.1 |  | 5 kg | E1 | P002 IBC08 LP02 R001 | B3 | MP10 | T1 | TP33 | SGAV | TU3 | AT | 3 (E) |  | VC1 VC2 AP6 AP7 | CV24 |  | 50
1445 | CLORATO DE BARIO, SÓLIDO | 5.1 | OT2 | II | 5.1 +6.1 |  | 1 kg | E2 | P002 IBC06 |  | MP2 | T3 | TP33 | SGAN | TU3 | AT | 2 (E) | V11 |  | CV24 CV28 |  | 56
1446 | NITRATO DE BARIO | 5.1 | OT2 | II | 5.1 +6.1 |  | 1 kg | E2 | P002 IBC08 | B4 | MP2 | T3 | TP33 | SGAN | TU3 | AT | 2 (E) | V11 |  | CV24 CV28 |  | 56
1447 | PERCLORATO DE BARIO, SÓLIDO | 5.1 | OT2 | II | 5.1 +6.1 |  | 1 kg | E2 | P002 IBC06 |  | MP2 | T3 | TP33 | SGAN | TU3 | AT | 2 (E) | V11 |  | CV24 CV28 | S23 | 56
1448 | PERMANGANATO DE BARIO | 5.1 | OT2 | II | 5.1 +6.1 |  | 1 kg | E2 | P002 IBC06 |  | MP2 | T3 | TP33 | SGAN | TU3 | AT | 2 (E) | V11 |  | CV24 CV28 |  | 56
1449 | PERÓXIDO DE BARIO | 5.1 | OT2 | II | 5.1 +6.1 |  | 1 kg | E2 | P002 IBC06 |  | MP2 | T3 | TP33 | SGAN | TU3 | AT | 2 (E) | V11 |  | CV24 CV28 |  | 56
1450 | BROMATOS INORGÁNICOS, N.E.P. | 5.1 | O2 | II | 5.1 | 274 350 | 1 kg | E2 | P002 IBC08 | B4 | MP2 | T3 | TP33 | SGAV | TU3 | AT | 2 (E) | V11 | VC1 VC2 AP6 AP7 | CV24 |  | 50
1451 | NITRATO DE CESIO | 5.1 | O2 | III | 5.1 |  | 5 kg | E1 | P002 IBC08 LP02 R001 | B3 | MP10 | T1 | TP33 | SGAV | TU3 | AT | 3 (E) |  | VC1 VC2 AP6 AP7 | CV24 |  | 50
1452 | CLORATO CÁLCICO | 5.1 | O2 | II | 5.1 |  | 1 kg | E2 | P002 IBC08 | B4 | MP2 | T3 | TP33 | SGAV | TU3 | AT | 2 (E) | V11 | VC1 VC2 AP6 AP7 | CV24 |  | 50
1453 | CLORITO CÁLCICO | 5.1 | O2 | II | 5.1 |  | 1 kg | E2 | P002 IBC08 | B4 | MP2 | T3 | TP33 | SGAN | TU3 | AT | 2 (E) | V11 |  | CV24 |  | 50
1454 | NITRATO CÁLCICO | 5.1 | O2 | III | 5.1 | 208 | 5 kg | E1 | P002 IBC08 LP02 R001 | B3 | MP10 | T1 BK1 BK2 BK3 | TP33 | SGAV | TU3 | AT | 3 (E) |  | VC1 VC2 AP6 AP7 | CV24 |  | 50
1455 | PERCLORATO CÁLCICO | 5.1 | O2 | II | 5.1 |  | 1 kg | E2 | P002 IBC06 |  | MP2 | T3 | TP33 | SGAV | TU3 | AT | 2 (E) | V11 | VC1 VC2 AP6 AP7 | CV24 | S23 | 50
1456 | PERMANGANATO CÁLCICO | 5.1 | O2 | II | 5.1 |  | 1 kg | E2 | P002 IBC06 |  | MP2 | T3 | TP33 | SGAN | TU3 | AT | 2 (E) | V11 |  | CV24 |  | 50
1457 | PERÓXIDO CÁLCICO | 5.1 | O2 | II | 5.1 |  | 1 kg | E2 | P002 IBC06 |  | MP2 | T3 | TP33 | SGAN | TU3 | AT | 2 (E) | V11 |  | CV24 |  | 50
1458 | CLORATO Y BORATO, MEZCLA DE | 5.1 | O2 | II | 5.1 |  | 1 kg | E2 | P002 IBC08 | B4 | MP2 | T3 | TP33 | SGAV | TU3 | AT | 2 (E) | V11 | VC1 VC2 AP6 AP7 | CV24 |  | 50
1458 | CLORATO Y BORATO, MEZCLA DE | 5.1 | O2 | III | 5.1 |  | 5 kg | E1 | P002 IBC08 LP02 R001 | B3 | MP2 | T1 | TP33 | SGAV | TU3 | AT | 3 (E) |  | VC1 VC2 AP6 AP7 | CV24 |  | 50
1459 | CLORATO Y CLORURO DE MAGNESIO, MEZCLA SÓLIDA DE | 5.1 | O2 | II | 5.1 |  | 1 kg | E2 | P002 IBC08 | B4 | MP2 | T3 | TP33 | SGAV | TU3 | AT | 2 (E) | V11 | VC1 VC2 AP6 AP7 | CV24 |  | 50
1459 | CLORATO Y CLORURO DE MAGNESIO, MEZCLA SÓLIDA DE | 5.1 | O2 | III | 5.1 |  | 5 kg | E1 | P002 IBC08 LP02 R001 | B3 | MP2 | T1 | TP33 | SGAV | TU3 | AT | 3 (E) |  | VC1 VC2 AP6 AP7 | CV24 |  | 50
1461 | CLORATOS INORGÁNICOS, N.E.P. | 5.1 | O2 | II | 5.1 | 274 351 | 1 kg | E2 | P002 IBC06 |  | MP2 | T3 | TP33 | SGAV | TU3 | AT | 2 (E) | V11 | VC1 VC2 AP6 AP7 | CV24 |  | 50
1462 | CLORITOS INORGÁNICOS, N.E.P. | 5.1 | O2 | II | 5.1 | 274 352 509 | 1 kg | E2 | P002 IBC06 |  | MP2 | T3 | TP33 | SGAN | TU3 | AT | 2 (E) | V11 |  | CV24 |  | 50
1463 | TRIÓXIDO DE CROMO ANHIDRO | 5.1 | OTC | II | 5.1 +6.1 +8 | 510 | 1 kg | E2 | P002 IBC08 | B4 | MP2 | T3 | TP33 | SGAN | TU3 | AT | 2 (E) | V11 |  | CV24 CV28 |  | 568
1465 | NITRATO DE DIDIMIO | 5.1 | O2 | III | 5.1 |  | 5 kg | E1 | P002 IBC08 LP02 R001 | B3 | MP10 | T1 | TP33 | SGAV | TU3 | AT | 3 (E) |  | VC1 VC2 AP6 AP7 | CV24 |  | 50
1466 | NITRATO FÉRRICO | 5.1 | O2 | III | 5.1 |  | 5 kg | E1 | P002 IBC08 LP02 R001 | B3 | MP10 | T1 | TP33 | SGAV | TU3 | AT | 3 (E) |  | VC1 VC2 AP6 AP7 | CV24 |  | 50
1467 | NITRATO DE GUANIDINA | 5.1 | O2 | III | 5.1 |  | 5 kg | E1 | P002 IBC08 LP02 R001 | B3 | MP10 | T1 | TP33 | SGAV | TU3 | AT | 3 (E) |  | VC1 VC2 AP6 AP7 | CV24 |  | 50
1469 | NITRATO DE PLOMO | 5.1 | OT2 | II | 5.1 +6.1 |  | 1 kg | E2 | P002 IBC08 | B4 | MP2 | T3 | TP33 | SGAN | TU3 | AT | 2 (E) | V11 |  | CV24 CV28 |  | 56
1470 | PERCLORATO DE PLOMO, SÓLIDO | 5.1 | OT2 | II | 5.1 +6.1 |  | 1 kg | E2 | P002 IBC06 |  | MP2 | T3 | TP33 | SGAN | TU3 | AT | 2 (E) | V11 |  | CV24 CV28 | S23 | 56
1471 | HIPOCLORITO DE LITIO, SECO, o MEZCLA DE HIPOCLORITO DE LITIO | 5.1 | O2 | II | 5.1 |  | 1 kg | E2 | P002 IBC08 | B4 | MP10 |  |  | SGAN | TU3 | AT | 2 (E) | V11 |  | CV24 |  | 50
1471 | HIPOCLORITO DE LITIO, SECO o MEZCLA DE HIPOCLORITO DE LITIO | 5.1 | O2 | III | 5.1 |  | 5 kg | E1 | P002 IBC08 LP02 R001 | B3 | MP10 | T1 | TP33 | SGAV | TU3 | AT | 3 (E) |  |  | CV24 |  | 50
1472 | PERÓXIDO DE LITIO | 5.1 | O2 | II | 5.1 |  | 1 kg | E2 | P002 IBC06 |  | MP2 | T3 | TP33 | SGAN | TU3 | AT | 2 (E) | V11 |  | CV24 |  | 50
1473 | BROMATO DE MAGNESIO | 5.1 | O2 | II | 5.1 |  | 1 kg | E2 | P002 IBC08 | B4 | MP2 | T3 | TP33 | SGAV | TU3 | AT | 2 (E) | V11 | VC1 VC2 AP6 AP7 | CV24 |  | 50
1474 | NITRATO DE MAGNESIO | 5.1 | O2 | III | 5.1 | 332 | 5 kg | E1 | P002 IBC08 LP02 R001 | B3 | MP10 | T1 BK1 BK2 BK3 | TP33 | SGAV | TU3 | AT | 3 (E) |  | VC1 VC2 AP6 AP7 | CV24 |  | 50
1475 | PERCLORATO DE MAGNESIO | 5.1 | O2 | II | 5.1 |  | 1 kg | E2 | P002 IBC06 |  | MP2 | T3 | TP33 | SGAV | TU3 | AT | 2 (E) | V11 | VC1 VC2 AP6 AP7 | CV24 | S23 | 50
1476 | PERÓXIDO DE MAGNESIO | 5.1 | O2 | II | 5.1 |  | 1 kg | E2 | P002 IBC06 |  | MP2 | T3 | TP33 | SGAN | TU3 | AT | 2 (E) | V11 |  | CV24 |  | 50
1477 | NITRATOS INORGÁNICOS, N.E.P. | 5.1 | O2 | II | 5.1 | 511 | 1 kg | E2 | P002 IBC08 | B4 | MP10 | T3 | TP33 | SGAN | TU3 | AT | 2 (E) | V11 |  | CV24 |  | 50
1477 | NITRATOS INORGÁNICOS, N.E.P. | 5.1 | O2 | III | 5.1 | 511 | 5 kg | E1 | P002 IBC08 LP02 R001 | B3 | MP10 | T1 | TP33 | SGAV | TU3 | AT | 3 (E) |  | VC1 VC2 AP6 AP7 | CV24 |  | 50
1479 | SÓLIDO COMBURENTE, N.E.P. | 5.1 | O2 | I | 5.1 | 274 | 0 | E0 | P503 IBC05 |  | MP2 | [5 empty] | 1 (E) | V10 |  | CV24 | S20
1479 | SÓLIDO COMBURENTE, N.E.P. | 5.1 | O2 | II | 5.1 | 274 | 1 kg | E2 | P002 IBC08 | B4 | MP2 | T3 | TP33 | SGAN | TU3 | AT | 2 (E) | V11 |  | CV24 |  | 50
1479 | SÓLIDO COMBURENTE, N.E.P. | 5.1 | O2 | III | 5.1 | 274 | 5 kg | E1 | P002 IBC08 LP02 R001 | B3 | MP2 | T1 | TP33 | SGAN | TU3 | AT | 3 (E) |  |  | CV24 |  | 50
1481 | PERCLORATOS INORGÁNICOS, N.E.P. | 5.1 | O2 | II | 5.1 |  | 1 kg | E2 | P002 IBC06 |  | MP2 | T3 | TP33 | SGAV | TU3 | AT | 2 (E) | V11 | VC1 VC2 AP6 AP7 | CV24 | S23 | 50
1481 | PERCLORATOS INORGÁNICOS, N.E.P. | 5.1 | O2 | III | 5.1 |  | 5 kg | E1 | P002 IBC08 LP02 R001 | B3 | MP2 | T1 | TP33 | SGAV | TU3 | AT | 3 (E) |  | VC1 VC2 AP6 AP7 | CV24 | S23 | 50
1482 | PERMANGANATOS INORGÁNICOS, N.E.P. | 5.1 | O2 | II | 5.1 | 274 353 | 1 kg | E2 | P002 IBC06 |  | MP2 | T3 | TP33 | SGAN | TU3 | AT | 2 (E) | V11 |  | CV24 |  | 50
1482 | PERMANGANATOS INORGÁNICOS, N.E.P. | 5.1 | O2 | III | 5.1 | 274 353 | 5 kg | E1 | P002 IBC08 LP02 R001 | B3 | MP2 | T1 | TP33 | SGAN | TU3 | AT | 3 (E) |  |  | CV24 |  | 50
1483 | PERÓXIDOS INORGÁNICOS, N.E.P. | 5.1 | O2 | II | 5.1 |  | 1 kg | E2 | P002 IBC06 |  | MP2 | T3 | TP33 | SGAN | TU3 | AT | 2 (E) | V11 |  | CV24 |  | 50
1483 | PERÓXIDOS INORGÁNICOS, N.E.P. | 5.1 | O2 | III | 5.1 |  | 5 kg | E1 | P002 IBC08 LP02 R001 | B3 | MP2 | T1 | TP33 | SGAN | TU3 | AT | 3 (E) |  |  | CV24 |  | 50
1484 | BROMATO POTÁSICO | 5.1 | O2 | II | 5.1 |  | 1 kg | E2 | P002 IBC08 | B4 | MP2 | T3 | TP33 | SGAV | TU3 | AT | 2 (E) | V11 | VC1 VC2 AP6 AP7 | CV24 |  | 50
1485 | CLORATO POTÁSICO | 5.1 | O2 | II | 5.1 |  | 1 kg | E2 | P002 IBC08 | B4 | MP2 | T3 | TP33 | SGAV | TU3 | AT | 2 (E) | V11 | VC1 VC2 AP6 AP7 | CV24 |  | 50
1486 | NITRATO POTÁSICO | 5.1 | O2 | III | 5.1 |  | 5 kg | E1 | P002 IBC08 LP02 R001 | B3 | MP10 | T1 BK1 BK2 BK3 | TP33 | SGAV | TU3 | AT | 3 (E) |  | VC1 VC2 AP6 AP7 | CV24 |  | 50
1487 | MEZCLA DE NITRATO POTÁSICO Y NITRITO SÓDICO | 5.1 | O2 | II | 5.1 | 607 | 1 kg | E2 | P002 IBC08 | B4 | MP10 | T3 | TP33 | SGAV | TU3 | AT | 2 (E) | V11 | VC1 VC2 AP6 AP7 | CV24 |  | 50
1488 | NITRITO POTÁSICO | 5.1 | O2 | II | 5.1 |  | 1 kg | E2 | P002 IBC08 | B4 | MP10 | T3 | TP33 | SGAV | TU3 | AT | 2 (E) | V11 | VC1 VC2 AP6 AP7 | CV24 |  | 50
1489 | PERCLORATO POTÁSICO | 5.1 | O2 | II | 5.1 |  | 1 kg | E2 | P002 IBC06 |  | MP2 | T3 | TP33 | SGAV | TU3 | AT | 2 (E) | V11 | VC1 VC2 AP6 AP7 | CV24 | S23 | 50
1490 | PERMANGANATO POTÁSICO | 5.1 | O2 | II | 5.1 |  | 1 kg | E2 | P002 IBC08 | B4 | MP2 | T3 | TP33 | SGAN | TU3 | AT | 2 (E) | V11 |  | CV24 |  | 50
1491 | PERÓXIDO POTÁSICO | 5.1 | O2 | I | 5.1 |  | 0 | E0 | P503 IBC06 |  | MP2 | [5 empty] | 1 (E) | V10 |  | CV24 | S20
1492 | PERSULFATO POTÁSICO | 5.1 | O2 | III | 5.1 |  | 5 kg | E1 | P002 IBC08 LP02 R001 | B3 | MP10 | T1 | TP33 | SGAV | TU3 | AT | 3 (E) |  | VC1 VC2 AP6 AP7 | CV24 |  | 50
1493 | NITRATO DE PLATA | 5.1 | O2 | II | 5.1 |  | 1 kg | E2 | P002 IBC08 | B4 | MP10 | T3 | TP33 | SGAV | TU3 | AT | 2 (E) | V11 | VC1 VC2 AP6 AP7 | CV24 |  | 50
1494 | BROMATO SÓDICO | 5.1 | O2 | II | 5.1 |  | 1 kg | E2 | P002 IBC08 | B4 | MP2 | T3 | TP33 | SGAV | TU3 | AT | 2 (E) | V11 | VC1 VC2 AP6 AP7 | CV24 |  | 50
1495 | CLORATO SÓDICO | 5.1 | O2 | II | 5.1 |  | 1 kg | E2 | P002 IBC08 | B4 | MP2 | T3 BK1 BK2 | TP33 | SGAV | TU3 | AT | 2 (E) | V11 | VC1 VC2 AP6 AP7 | CV24 |  | 50
1496 | CLORITO SÓDICO | 5.1 | O2 | II | 5.1 |  | 1 kg | E2 | P002 IBC08 | B4 | MP2 | T3 | TP33 | SGAN | TU3 | AT | 2 (E) | V11 |  | CV24 |  | 50
1498 | NITRATO SÓDICO | 5.1 | O2 | III | 5.1 |  | 5 kg | E1 | P002 IBC08 LP02 R001 | B3 | MP10 | T1 BK1 BK2 BK3 | TP33 | SGAV | TU3 | AT | 3 (E) |  | VC1 VC2 AP6 AP7 | CV24 |  | 50
1499 | MEZCLA DE NITRATO SÓDICO Y NITRATO POTÁSICO | 5.1 | O2 | III | 5.1 |  | 5 kg | E1 | P002 IBC08 LP02 R001 | B3 | MP10 | T1 BK1 BK2 BK3 | TP33 | SGAV | TU3 | AT | 3 (E) |  | VC1 VC2 AP6 AP7 | CV24 |  | 50
1500 | NITRITO SÓDICO | 5.1 | OT2 | III | 5.1 +6.1 |  | 5 kg | E1 | P002 IBC08 R001 | B3 | MP10 | T1 | TP33 | SGAN | TU3 | AT | 3 (E) |  |  | CV24 CV28 |  | 56
1502 | PERCLORATO SÓDICO | 5.1 | O2 | II | 5.1 |  | 1 kg | E2 | P002 IBC06 |  | MP2 | T3 | TP33 | SGAV | TU3 | AT | 2 (E) | V11 | VC1 VC2 AP6 AP7 | CV24 | S23 | 50
1503 | PERMANGANATO SÓDICO | 5.1 | O2 | II | 5.1 |  | 1 kg | E2 | P002 IBC06 |  | MP2 | T3 | TP33 | SGAN | TU3 | AT | 2 (E) | V11 |  | CV24 |  | 50
1504 | PERÓXIDO SÓDICO | 5.1 | O2 | I | 5.1 |  | 0 | E0 | P503 IBC05 |  | MP2 | [5 empty] | 1 (E) | V10 |  | CV24 | S20
1505 | PERSULFATO SÓDICO | 5.1 | O2 | III | 5.1 |  | 5 kg | E1 | P002 IBC08 LP02 R001 | B3 | MP10 | T1 | TP33 | SGAV | TU3 | AT | 3 (E) |  | VC1 VC2 AP6 AP7 | CV24 |  | 50
1506 | CLORATO DE ESTRONCIO | 5.1 | O2 | II | 5.1 |  | 1 kg | E2 | P002 IBC08 | B4 | MP2 | T3 | TP33 | SGAV | TU3 | AT | 2 (E) | V11 | VC1 VC2 AP6 AP7 | CV24 |  | 50
1507 | NITRATO DE ESTRONCIO | 5.1 | O2 | III | 5.1 |  | 5 kg | E1 | P002 IBC08 LP02 R001 | B3 | MP10 | T1 | TP33 | SGAV | TU3 | AT | 3 (E) |  | VC1 VC2 AP6 AP7 | CV24 |  | 50
1508 | PERCLORATO DE ESTRONCIO | 5.1 | O2 | II | 5.1 |  | 1 kg | E2 | P002 IBC06 |  | MP2 | T3 | TP33 | SGAV | TU3 | AT | 2 (E) | V11 | VC1 VC2 AP6 AP7 | CV24 | S23 | 50
1509 | PERÓXIDO DE ESTRONCIO | 5.1 | O2 | II | 5.1 |  | 1 kg | E2 | P002 IBC06 |  | MP2 | T3 | TP33 | SGAN | TU3 | AT | 2 (E) | V11 |  | CV24 |  | 50
1510 | TETRANITROMETANO | 6.1 | TO1 | I | 6.1 +5.1 | 354 609 | 0 | E0 | P602 |  | MP8 MP17 |  |  | L10CH | TU14 TU15 TE19 TE21 | AT | 1 (B/D) |  |  | CV1 CV13 CV28 | S9 S14 | 665
1511 | UREA-AGUA OXIGENADA | 5.1 | OC2 | III | 5.1 +8 |  | 5 kg | E1 | P002 IBC08 R001 | B3 | MP2 | T1 | TP33 | SGAN | TU3 | AT | 3 (E) |  |  | CV24 |  | 58
1512 | NITRITO DE CINC Y AMONIO | 5.1 | O2 | II | 5.1 |  | 1 kg | E2 | P002 IBC08 | B4 | MP10 | T3 | TP33 | SGAN | TU3 | AT | 2 (E) | V11 |  | CV24 |  | 50
1513 | CLORATO DE CINC | 5.1 | O2 | II | 5.1 |  | 1 kg | E2 | P002 IBC08 | B4 | MP2 | T3 | TP33 | SGAV | TU3 | AT | 2 (E) | V11 | VC1 VC2 AP6 AP7 | CV24 |  | 50
1514 | NITRATO DE CINC | 5.1 | O2 | II | 5.1 |  | 1 kg | E2 | P002 IBC08 | B4 | MP10 | T3 | TP33 | SGAN | TU3 | AT | 2 (E) | V11 |  | CV24 |  | 50
1515 | PERMANGANATO DE CINC | 5.1 | O2 | II | 5.1 |  | 1 kg | E2 | P002 IBC06 |  | MP2 | T3 | TP33 | SGAN | TU3 | AT | 2 (E) | V11 |  | CV24 |  | 50
1516 | PERÓXIDO DE CINC | 5.1 | O2 | II | 5.1 |  | 1 kg | E2 | P002 IBC06 |  | MP2 | T3 | TP33 | SGAN | TU3 | AT | 2 (E) | V11 |  | CV24 |  | 50
1517 | PICRAMATO DE CIRCONIO HUMIDIFICADO con un mínimo del 20%, en masa, de agua | 4.1 | D | I | 4.1 |  | 0 | E0 | P406 | PP26 | MP2 | [5 empty] | 1 (B) |  |  |  | S14
1541 | CIANHIDRINA DE LA ACETONA, ESTABILIZADA | 6.1 | T1 | I | 6.1 | 354 | 0 | E0 | P602 |  | MP8 MP17 | T20 | TP2 | L10CH | TU14 TU15 TE19 TE21 | AT | 1 (C/D) |  |  | CV1 CV13 CV28 | S9 S14 | 669
1544 | ALCALOIDES SÓLIDOS, N.E.P., o SALES DE ALCALOIDES, SÓLIDAS, N.E.P. | 6.1 | T2 | I | 6.1 | 43 274 | 0 | E5 | P002 IBC07 |  | MP18 | T6 | TP33 | S10AH | TU15 TE19 | AT | 1 (C/E) | V10 |  | CV1 CV13 CV28 | S9 S14 | 66
1544 | ALCALOIDES SÓLIDOS, N.E.P., o SALES DE ALCALOIDES, SÓLIDAS, N.E.P. | 6.1 | T2 | II | 6.1 | 43 274 | 500 g | E4 | P002 IBC08 | B4 | MP10 | T3 | TP33 | SGAH L4BH | TU15 TE19 | AT | 2 (D/E) | V11 |  | CV13 CV28 | S9 S19 | 60
1544 | ALCALOIDES SÓLIDOS, N.E.P., o SALES DE ALCALOIDES, SÓLIDAS, N.E.P. | 6.1 | T2 | III | 6.1 | 43 274 | 5 kg | E1 | P002 IBC08 LP02 R001 | B3 | MP10 | T1 | TP33 | SGAH L4BH | TU15 TE19 | AT | 2 (E) |  | VC1 VC2 AP7 | CV13 CV28 | S9 | 60
1545 | ISOTIOCIANATO DE ALILO ESTABILIZADO | 6.1 | TF1 | II | 6.1 +3 | 386 | 100 ml | E0 | P001 IBC02 |  | MP15 | T7 | TP2 | L4BH | TU15 TE19 | FL | 2 (D/E) | V8 |  | CV13 CV28 | S2 S4 S9 S19 | 639
1546 | ARSENIATO AMÓNICO | 6.1 | T5 | II | 6.1 |  | 500 g | E4 | P002 IBC08 | B4 | MP10 | T3 | TP33 | SGAH | TU15 TE19 | AT | 2 (D/E) | V11 |  | CV13 CV28 | S9 S19 | 60
1547 | ANILINA | 6.1 | T1 | II | 6.1 | 279 | 100 ml | E4 | P001 IBC02 |  | MP15 | T7 | TP2 | L4BH | TU15 TE19 | AT | 2 (D/E) |  |  | CV13 CV28 | S9 S19 | 60
1548 | CLORHIDRATO DE ANILINA | 6.1 | T2 | III | 6.1 |  | 5 kg | E1 | P002 IBC08 LP02 R001 | B3 | MP10 | T1 | TP33 | SGAH | TU15 TE19 | AT | 2 (E) |  | VC1 VC2 AP7 | CV13 CV28 | S9 | 60
1549 | ANTIMONIO, COMPUESTO INORGÁNICO SÓLIDO DE, N.E.P. | 6.1 | T5 | III | 6.1 | 45 274 512 | 5 kg | E1 | P002 IBC08 LP02 R001 | B3 | MP10 | T1 | TP33 | SGAH L4BH | TU15 TE19 | AT | 2 (E) |  | VC1 VC2 AP7 | CV13 CV28 | S9 | 60
1550 | LACTATO DE ANTIMONIO | 6.1 | T5 | III | 6.1 |  | 5 kg | E1 | P002 IBC08 LP02 R001 | B3 | MP10 | T1 | TP33 | SGAH L4BH | TU15 TE19 | AT | 2 (E) |  | VC1 VC2 AP7 | CV13 CV28 | S9 | 60
1551 | TARTRATO DE ANTIMONIO Y POTASIO | 6.1 | T5 | III | 6.1 |  | 5 kg | E1 | P002 IBC08 LP02 R001 | B3 | MP10 | T1 | TP33 | SGAH L4BH | TU15 TE19 | AT | 2 (E) |  | VC1 VC2 AP7 | CV13 CV28 | S9 | 60
1553 | ÁCIDO ARSÉNICO LÍQUIDO | 6.1 | T4 | I | 6.1 |  | 0 | E5 | P001 |  | MP8 MP17 | T20 | TP2 TP7 | L10CH | TU14 TU15 TE19 TE21 | AT | 1 (C/E) |  |  | CV1 CV13 CV28 | S9 S14 | 66
1554 | ÁCIDO ARSÉNICO SÓLIDO | 6.1 | T5 | II | 6.1 |  | 500 g | E4 | P002 IBC08 | B4 | MP10 | T3 | TP33 | SGAH L4BH | TU15 TE19 | AT | 2 (D/E) | V11 |  | CV13 CV28 | S9 S19 | 60
1555 | BROMURO DE ARSÉNICO | 6.1 | T5 | II | 6.1 |  | 500 g | E4 | P002 IBC08 | B4 | MP10 | T3 | TP33 | SGAH L4BH | TU15 TE19 | AT | 2 (D/E) | V11 |  | CV13 CV28 | S9 S19 | 60
1556 | ARSÉNICO, COMPUESTO LÍQUIDO DE, N.E.P., inorgánico, en particular arseniatos, n.e.p., arsenitos, n.e.p., sulfuros de arsénico, n.e.p. | 6.1 | T4 | I | 6.1 | 43 274 | 0 | E5 | P001 |  | MP8 MP17 | T14 | TP2 TP27 | L10CH | TU14 TU15 TE19 TE21 | AT | 1 (C/E) |  |  | CV1 CV13 CV28 | S9 S14 | 66
1556 | ARSÉNICO, COMPUESTO LÍQUIDO DE, N.E.P., inorgánico, en particular arseniatos, n.e.p., arsenitos, n.e.p., sulfuros de arsénico, n.e.p. | 6.1 | T4 | II | 6.1 | 43 274 | 100 ml | E4 | P001 IBC02 |  | MP15 | T11 | TP2 TP27 | L4BH | TU15 TE19 | AT | 2 (D/E) |  |  | CV13 CV28 | S9 S19 | 60
1556 | ARSÉNICO, COMPUESTO LÍQUIDO DE, N.E.P., inorgánico, en particular arseniatos, n.e.p., arsenitos, n.e.p., sulfuros de arsénico, n.e.p. | 6.1 | T4 | III | 6.1 | 43 274 | 5 L | E1 | P001 IBC03 LP01 R001 |  | MP19 | T7 | TP2 TP28 | L4BH | TU15 TE19 | AT | 2 (E) | V12 |  | CV13 CV28 | S9 | 60
1557 | ARSÉNICO, COMPUESTO SÓLIDO DE, N.E.P., inorgánico, en particular arseniatos, n.e.p., arsenitos, n.e.p., sulfuros de arsénico, n.e.p. | 6.1 | T5 | I | 6.1 | 43 274 | 0 | E5 | P002 IBC07 |  | MP18 | T6 | TP33 | S10AH L10CH | TU15 TE19 | AT | 1 (C/E) | V10 |  | CV1 CV13 CV28 | S9 S14 | 66
1557 | ARSÉNICO, COMPUESTO SÓLIDO DE, N.E.P., inorgánico, en particular arseniatos, n.e.p., arsenitos, n.e.p., sulfuros de arsénico, n.e.p. | 6.1 | T5 | II | 6.1 | 43 274 | 500 g | E4 | P002 IBC08 | B4 | MP10 | T3 | TP33 | SGAH L4BH | TU15 TE19 | AT | 2 (D/E) | V11 |  | CV13 CV28 | S9 S19 | 60
1557 | ARSÉNICO, COMPUESTO SÓLIDO DE, N.E.P., inorgánico, en particular arseniatos, n.e.p., arsenitos, n.e.p., sulfuros de arsénico, n.e.p. | 6.1 | T5 | III | 6.1 | 43 274 | 5 kg | E1 | P002 IBC08 LP02 R001 | B3 | MP10 | T1 | TP33 | SGAH L4BH | TU15 TE19 | AT | 2 (E) |  | VC1 VC2 AP7 | CV13 CV28 | S9 | 60
1558 | ARSÉNICO | 6.1 | T5 | II | 6.1 |  | 500 g | E4 | P002 IBC08 | B4 | MP10 | T3 | TP33 | SGAH | TU15 TE19 | AT | 2 (D/E) | V11 |  | CV13 CV28 | S9 S19 | 60
1559 | PENTÓXIDO DE ARSÉNICO | 6.1 | T5 | II | 6.1 |  | 500 g | E4 | P002 IBC08 | B4 | MP10 | T3 | TP33 | SGAH | TU15 TE19 | AT | 2 (D/E) | V11 |  | CV13 CV28 | S9 S19 | 60
1560 | TRICLORURO DE ARSÉNICO | 6.1 | T4 | I | 6.1 |  | 0 | E0 | P602 |  | MP8 MP17 | T14 | TP2 | L10CH | TU14 TU15 TE19 TE21 | AT | 1 (C/E) |  |  | CV1 CV13 CV28 | S9 S14 | 66
1561 | TRIÓXIDO DE ARSÉNICO | 6.1 | T5 | II | 6.1 |  | 500 g | E4 | P002 IBC08 | B4 | MP10 | T3 | TP33 | SGAH | TU15 TE19 | AT | 2 (D/E) | V11 |  | CV13 CV28 | S9 S19 | 60
1562 | POLVO ARSENICAL | 6.1 | T5 | II | 6.1 |  | 500 g | E4 | P002 IBC08 | B4 | MP10 | T3 | TP33 | SGAH | TU15 TE19 | AT | 2 (D/E) | V11 |  | CV13 CV28 | S9 S19 | 60
1564 | BARIO, COMPUESTO DE, N.E.P. | 6.1 | T5 | II | 6.1 | 177 274 513 587 | 500 g | E4 | P002 IBC08 | B4 | MP10 | T3 | TP33 | SGAH L4BH | TU15 TE19 | AT | 2 (D/E) | V11 |  | CV13 CV28 | S9 S19 | 60
1564 | BARIO, COMPUESTO DE, N.E.P. | 6.1 | T5 | III | 6.1 | 177 274 513 587 | 5 kg | E1 | P002 IBC08 LP02 R001 | B3 | MP10 | T1 | TP33 | SGAH L4BH | TU15 TE19 | AT | 2 (E) |  | VC1 VC2 AP7 | CV13 CV28 | S9 | 60
1565 | CIANURO BÁRICO | 6.1 | T5 | I | 6.1 |  | 0 | E5 | P002 IBC07 |  | MP18 | T6 | TP33 | S10AH | TU15 TE19 | AT | 1 (C/E) | V10 |  | CV1 CV13 CV28 | S9 S14 | 66
1566 | BERILIO, COMPUESTO DE, N.E.P. | 6.1 | T5 | II | 6.1 | 274 514 | 500 g | E4 | P002 IBC08 | B4 | MP10 | T3 | TP33 | SGAH L4BH | TU15 TE19 | AT | 2 (D/E) | V11 |  | CV13 CV28 | S9 S19 | 60
1566 | BERILIO, COMPUESTO DE, N.E.P. | 6.1 | T5 | III | 6.1 | 274 514 | 5 kg | E1 | P002 IBC08 LP02 R001 | B3 | MP10 | T1 | TP33 | SGAH L4BH | TU15 TE19 | AT | 2 (E) |  | VC1 VC2 AP7 | CV13 CV28 | S9 | 60
1567 | BERILIO EN POLVO | 6.1 | TF3 | II | 6.1 +4.1 |  | 500 g | E4 | P002 IBC08 | B4 | MP10 | T3 | TP33 | SGAH | TU15 TE19 | AT | 2 (D/E) | V11 |  | CV13 CV28 | S9 S19 | 64
1569 | BROMOACETONA | 6.1 | TF1 | II | 6.1 +3 |  | 0 | E0 | P602 |  | MP15 | T20 | TP2 | L4BH | TU15 TE19 | FL | 2 (D/E) |  |  | CV13 CV28 | S2 S9 S19 | 63
1570 | BRUCINA | 6.1 | T2 | I | 6.1 | 43 | 0 | E5 | P002 IBC07 |  | MP18 | T6 | TP33 | S10AH L10CH | TU14 TU15 TE19 TE21 | AT | 1 (C/E) | V10 |  | CV1 CV13 CV28 | S9 S14 | 66
1571 | AZIDA DE BARIO HUMIDIFICADA con un mínimo del 50%, en masa, de agua | 4.1 | DT | I | 4.1 +6.1 | 568 | 0 | E0 | P406 |  | MP2 | [5 empty] | 1 (B) |  |  | CV28 | S14
1572 | ÁCIDO CACODÍLICO | 6.1 | T5 | II | 6.1 |  | 500 g | E4 | P002 IBC08 | B4 | MP10 | T3 | TP33 | SGAH | TU15 TE19 | AT | 2 (D/E) | V11 |  | CV13 CV28 | S9 S19 | 60
1573 | ARSENIATO CÁLCICO | 6.1 | T5 | II | 6.1 |  | 500 g | E4 | P002 IBC08 | B4 | MP10 | T3 | TP33 | SGAH | TU15 TE19 | AT | 2 (D/E) | V11 |  | CV13 CV28 | S9 S19 | 60
1574 | MEZCLAS DE ARSENIATO CÁLCICO Y ARSENITO CÁLCICO, SÓLIDAS | 6.1 | T5 | II | 6.1 |  | 500 g | E4 | P002 IBC08 | B4 | MP10 | T3 | TP33 | SGAH | TU15 TE19 | AT | 2 (D/E) | V11 |  | CV13 CV28 | S9 S19 | 60
1575 | CIANURO CÁLCICO | 6.1 | T5 | I | 6.1 |  | 0 | E5 | P002 IBC07 |  | MP18 | T6 | TP33 | S10AH | TU15 TE19 | AT | 1 (C/E) | V10 |  | CV1 CV13 CV28 | S9 S14 | 66
1577 | CLORODINITROBENCENOS LÍQUIDOS | 6.1 | T1 | II | 6.1 | 279 | 100 ml | E4 | P001 IBC02 |  | MP15 | T7 | TP2 | L4BH | TU15 TE19 | AT | 2 (D/E) |  |  | CV13 CV28 | S9 S19 | 60
1578 | CLORONITROBENCENOS SÓLIDOS | 6.1 | T2 | II | 6.1 | 279 | 500 g | E4 | P002 IBC08 | B4 | MP10 | T3 | TP33 | SGAH | TU15 TE19 | AT | 2 (D/E) | V11 |  | CV13 CV28 | S9 S19 | 60
1579 | CLORHIDRATO DE 4-CLORO-o-TOLUIDINA, SÓLIDO | 6.1 | T2 | III | 6.1 |  | 5 kg | E1 | P002 IBC08 LP02 R001 | B3 | MP10 | T1 | TP33 | SGAH L4BH | TU15 TE19 | AT | 2 (E) |  | VC1 VC2 AP7 | CV13 CV28 | S9 | 60
1580 | CLOROPICRINA | 6.1 | T1 | I | 6.1 | 354 | 0 | E0 | P601 |  | MP8 MP17 | T22 | TP2 | L15CH | TU14 TU15 TE19 TE21 | AT | 1 (C/D) |  |  | CV1 CV13 CV28 | S9 S14 | 66
1581 | MEZCLA DE CLOROPICRINA Y BROMURO DE METILO con más del 2% de cloropicrina | 2 | 2T |  | 2.3 |  | 0 | E0 | P200 |  | MP9 | (M) T50 |  | PxBH(M) | TA4 TT9 | AT | 1 (C/D) |  |  | CV9 CV10 CV36 | S14 | 26
1582 | MEZCLA DE CLOROPICRINA Y CLORURO DE METILO | 2 | 2T |  | 2.3 |  | 0 | E0 | P200 |  | MP9 | (M) T50 |  | PxBH(M) | TA4 TT9 | AT | 1 (C/D) |  |  | CV9 CV10 CV36 | S14 | 26
1583 | MEZCLA DE CLOROPICRINA, N.E.P. | 6.1 | T1 | I | 6.1 | 274 315 515 | 0 | E0 | P602 |  | MP8 MP17 |  |  | L10CH | TU14 TU15 TE19 TE21 | AT | 1 (C/E) |  |  | CV1 CV13 CV28 | S9 S14 | 66
1583 | MEZCLA DE CLOROPICRINA, N.E.P. | 6.1 | T1 | II | 6.1 | 274 515 | 100 ml | E0 | P001 IBC02 |  | MP15 |  |  | L4BH | TU15 TE19 | AT | 2 (D/E) |  |  | CV13 CV28 | S9 S19 | 60
1583 | MEZCLA DE CLOROPICRINA, N.E.P. | 6.1 | T1 | III | 6.1 | 274 515 | 5 L | E0 | P001 IBC03 LP01 R001 |  | MP19 |  |  | L4BH | TU15 TE19 | AT | 2 (E) | V12 |  | CV13 CV28 | S9 | 60
1585 | ACETOARSENITO DE COBRE | 6.1 | T5 | II | 6.1 |  | 500 g | E4 | P002 IBC08 | B4 | MP10 | T3 | TP33 | SGAH | TU15 TE19 | AT | 2 (D/E) | V11 |  | CV13 CV28 | S9 S19 | 60
1586 | ARSENITO DE COBRE | 6.1 | T5 | II | 6.1 |  | 500 g | E4 | P002 IBC08 | B4 | MP10 | T3 | TP33 | SGAH | TU15 TE19 | AT | 2 (D/E) | V11 |  | CV13 CV28 | S9 S19 | 60
1587 | CIANURO DE COBRE | 6.1 | T5 | II | 6.1 |  | 500 g | E4 | P002 IBC08 | B4 | MP10 | T3 | TP33 | SGAH | TU15 TE19 | AT | 2 (D/E) | V11 |  | CV13 CV28 | S9 S19 | 60
1588 | CIANUROS INORGÁNICOS, SÓLIDOS, N.E.P. | 6.1 | T5 | I | 6.1 | 47 274 | 0 | E5 | P002 IBC07 |  | MP18 | T6 | TP33 | S10AH | TU15 TE19 | AT | 1 (C/E) | V10 |  | CV1 CV13 CV28 | S9 S14 | 66
1588 | CIANUROS INORGÁNICOS, SÓLIDOS, N.E.P. | 6.1 | T5 | II | 6.1 | 47 274 | 500 g | E4 | P002 IBC08 | B4 | MP10 | T3 | TP33 | SGAH | TU15 TE19 | AT | 2 (D/E) | V11 |  | CV13 CV28 | S9 S19 | 60
1588 | CIANUROS INORGÁNICOS, SÓLIDOS, N.E.P. | 6.1 | T5 | III | 6.1 | 47 274 | 5 kg | E1 | P002 IBC08 LP02 R001 | B3 | MP10 | T1 | TP33 | SGAH | TU15 TE19 | AT | 2 (E) |  | VC1 VC2 AP7 | CV13 CV28 | S9 | 60
1589 | CLORURO DE CIANÓGENO ESTABILIZADO | 2 | 2TC |  | 2.3 +8 | 386 | 0 | E0 | P200 |  | MP9 | [5 empty] | 1 (D) | V8 |  | CV9 CV10 CV36 | S4 S14
1590 | DICLOROANILINAS LÍQUIDAS | 6.1 | T1 | II | 6.1 | 279 | 100 ml | E4 | P001 IBC02 |  | MP15 | T7 | TP2 | L4BH | TU15 TE19 | AT | 2 (D/E) |  |  | CV13 CV28 | S9 S19 | 60
1591 | o-DICLOROBENCENO | 6.1 | T1 | III | 6.1 | 279 | 5 L | E1 | P001 IBC03 LP01 R001 |  | MP19 | T4 | TP1 | L4BH | TU15 TE19 | AT | 2 (E) | V12 |  | CV13 CV28 | S9 | 60
1593 | DICLOROMETANO | 6.1 | T1 | III | 6.1 | 516 | 5 L | E1 | P001 IBC03 LP01 R001 | B8 | MP19 | T7 | TP2 | L4BH | TU15 TE19 | AT | 2 (E) | V12 |  | CV13 CV28 | S9 | 60
1594 | SULFATO DE DIETILO | 6.1 | T1 | II | 6.1 |  | 100 ml | E4 | P001 IBC02 |  | MP15 | T7 | TP2 | L4BH | TU15 TE19 | AT | 2 (D/E) |  |  | CV13 CV28 | S9 S19 | 60
1595 | SULFATO DE DIMETILO | 6.1 | TC1 | I | 6.1 +8 | 354 | 0 | E0 | P602 |  | MP8 MP17 | T20 | TP2 | L10CH | TU14 TU15 TE19 TE21 | AT | 1 (C/D) |  |  | CV1 CV13 CV28 | S9 S14 | 668
1596 | DINITROANILINAS | 6.1 | T2 | II | 6.1 |  | 500 g | E4 | P002 IBC08 | B4 | MP10 | T3 | TP33 | SGAH L4BH | TU15 TE19 | AT | 2 (D/E) | V11 |  | CV13 CV28 | S9 S19 | 60
1597 | DINITROBENCENOS LÍQUIDOS | 6.1 | T1 | II | 6.1 |  | 100 ml | E4 | P001 IBC02 |  | MP15 | T7 | TP2 | L4BH | TU15 TE19 | AT | 2 (D/E) |  |  | CV13 CV28 | S9 S19 | 60
1597 | DINITROBENCENOS LÍQUIDOS | 6.1 | T1 | III | 6.1 |  | 5 L | E1 | P001 IBC03 LP01 R001 |  | MP19 | T7 | TP2 | L4BH | TU15 TE19 | AT | 2 (E) | V12 |  | CV13 CV28 | S9 | 60
1598 | DINITRO-o-CRESOL | 6.1 | T2 | II | 6.1 | 43 | 500 g | E4 | P002 IBC08 | B4 | MP10 | T3 | TP33 | SGAH L4BH | TU15 TE19 | AT | 2 (D/E) | V11 |  | CV13 CV28 | S9 S19 | 60
1599 | DINITROFENOL EN SOLUCIÓN | 6.1 | T1 | II | 6.1 |  | 100 ml | E4 | P001 IBC02 |  | MP15 | T7 | TP2 | L4BH | TU15 TE19 | AT | 2 (D/E) |  |  | CV13 CV28 | S9 S19 | 60
1599 | DINITROFENOL EN SOLUCIÓN | 6.1 | T1 | III | 6.1 |  | 5 L | E1 | P001 IBC03 LP01 R001 |  | MP19 | T4 | TP1 | L4BH | TU15 TE19 | AT | 2 (E) | V12 |  | CV13 CV28 | S9 | 60
1600 | DINITROTOLUENOS FUNDIDOS | 6.1 | T1 | II | 6.1 |  | 0 | E0 |  |  |  | T7 | TP3 | L4BH | TU15 TE19 | AT | 0 (D/E) |  |  | CV13 | S9 S19 | 60
1601 | DESINFECTANTE SÓLIDO, TÓXICO, N.E.P. | 6.1 | T2 | I | 6.1 | 274 | 0 | E5 | P002 IBC07 |  | MP18 | T6 | TP33 | S10AH L10CH | TU15 TE19 | AT | 1 (C/E) | V10 |  | CV1 CV13 CV28 | S9 S14 | 66
1601 | DESINFECTANTE SÓLIDO, TÓXICO, N.E.P. | 6.1 | T2 | II | 6.1 | 274 | 500 g | E4 | P002 IBC08 | B4 | MP10 | T3 | TP33 | SGAH L4BH | TU15 TE19 | AT | 2 (D/E) | V11 |  | CV13 CV28 | S9 S19 | 60
1601 | DESINFECTANTE SÓLIDO, TÓXICO, N.E.P. | 6.1 | T2 | III | 6.1 | 274 | 5 kg | E1 | P002 IBC08 LP02 R001 | B3 | MP10 | T1 | TP33 | SGAH L4BH | TU15 TE19 | AT | 2 (E) |  | VC1 VC2 AP7 | CV13 CV28 | S9 | 60
1602 | COLORANTE LÍQUIDO, TÓXICO, N.E.P. o MATERIA INTERMEDIA PARA COLORANTES, LÍQUIDA, TÓXICA, N.E.P. | 6.1 | T1 | I | 6.1 | 274 | 0 | E5 | P001 |  | MP8 MP17 |  |  | L10CH | TU14 TU15 TE19 TE21 | AT | 1 (C/E) |  |  | CV1 CV13 CV28 | S9 S14 | 66
1602 | COLORANTE LÍQUIDO, TÓXICO, N.E.P. o MATERIA INTERMEDIA PARA COLORANTES, LÍQUIDA, TÓXICA, N.E.P. | 6.1 | T1 | II | 6.1 | 274 | 100 ml | E4 | P001 IBC02 |  | MP15 |  |  | L4BH | TU15 TE19 | AT | 2 (D/E) |  |  | CV13 CV28 | S9 S19 | 60
1602 | COLORANTE LÍQUIDO, TÓXICO, N.E.P. o MATERIA INTERMEDIA PARA COLORANTES, LÍQUIDA, TÓXICA, N.E.P. | 6.1 | T1 | III | 6.1 | 274 | 5 L | E1 | P001 IBC03 LP01 R001 |  | MP19 |  |  | L4BH | TU15 TE19 | AT | 2 (E) | V12 |  | CV13 CV28 | S9 | 60
1603 | BROMOACETATO DE ETILO | 6.1 | TF1 | II | 6.1 +3 |  | 100 ml | E0 | P001 IBC02 |  | MP15 | T7 | TP2 | L4BH | TU15 TE19 | FL | 2 (D/E) |  |  | CV13 CV28 | S2 S9 S19 | 63
1604 | ETILENDIAMINA | 8 | CF1 | II | 8 +3 |  | 1 L | E2 | P001 IBC02 |  | MP15 | T7 | TP2 | L4BN |  | FL | 2 (D/E) |  |  |  | S2 | 83
1605 | DIBROMURO DE ETILENO | 6.1 | T1 | I | 6.1 | 354 | 0 | E0 | P602 |  | MP8 MP17 | T20 | TP2 | L10CH | TU14 TU15 TE19 TE21 | AT | 1 (C/D) |  |  | CV1 CV13 CV28 | S9 S14 | 66
1606 | ARSENIATO FÉRRICO | 6.1 | T5 | II | 6.1 |  | 500 g | E4 | P002 IBC08 | B4 | MP10 | T3 | TP33 | SGAH | TU15 TE19 | AT | 2 (D/E) | V11 |  | CV13 CV28 | S9 S19 | 60
1607 | ARSENITO FÉRRICO | 6.1 | T5 | II | 6.1 |  | 500 g | E4 | P002 IBC08 | B4 | MP10 | T3 | TP33 | SGAH | TU15 TE19 | AT | 2 (D/E) | V11 |  | CV13 CV28 | S9 S19 | 60
1608 | ARSENIATO FERROSO | 6.1 | T5 | II | 6.1 |  | 500 g | E4 | P002 IBC08 | B4 | MP10 | T3 | TP33 | SGAH | TU15 TE19 | AT | 2 (D/E) | V11 |  | CV13 CV28 | S9 S19 | 60
1611 | TETRAFOSFATO DE HEXAETILO | 6.1 | T1 | II | 6.1 |  | 100 ml | E4 | P001 IBC02 |  | MP15 | T7 | TP2 | L4BH | TU15 TE19 | AT | 2 (D/E) |  |  | CV13 CV28 | S9 S19 | 60
1612 | MEZCLA DE TETRAFOSFATO DE HEXAETILO Y GAS COMPRIMIDO | 2 | 1T |  | 2.3 |  | 0 | E0 | P200 |  | MP9 | (M) |  | CxBH(M) | TA4 TT9 | AT | 1 (C/D) |  |  | CV9 CV10 CV36 | S14 | 26
1613 | ÁCIDO CIANHÍDRICO EN SOLUCIÓN ACUOSA (CIANURO DE HIDRÓGENO EN SOLUCIÓN ACUOSA) con no más del 20% de cianuro de hidrógeno | 6.1 | TF1 | I | 6.1 +3 | 48 | 0 | E0 | P601 |  | MP8 MP17 | T14 | TP2 | L15DH (+) | TU14 TU15 TE19 TE21 | FL | 0 (C/D) |  |  | CV1 CV13 CV28 | S2 S9 S14 | 663
1614 | CIANURO DE HIDRÓGENO ESTABILIZADO con menos del 3% de agua y absorbido en una materia porosa inerte | 6.1 | TF1 | I | 6.1 +3 | 386 603 | 0 | E0 | P099 P601 | RR10 | MP2 | [5 empty] | 0 (D) | V8 |  | CV1 CV13 CV28 | S2 S4 S9 S10 S14
1616 | ACETATO DE PLOMO | 6.1 | T5 | III | 6.1 |  | 5 kg | E1 | P002 IBC08 LP02 R001 | B3 | MP10 | T1 | TP33 | SGAH L4BH | TU15 TE19 | AT | 2 (E) |  | VC1 VC2 AP7 | CV13 CV28 | S9 | 60
1617 | ARSENIATOS DE PLOMO | 6.1 | T5 | II | 6.1 |  | 500 g | E4 | P002 IBC08 | B4 | MP10 | T3 | TP33 | SGAH | TU15 TE19 | AT | 2 (D/E) | V11 |  | CV13 CV28 | S9 S19 | 60
1618 | ARSENITOS DE PLOMO | 6.1 | T5 | II | 6.1 |  | 500 g | E4 | P002 IBC08 | B4 | MP10 | T3 | TP33 | SGAH | TU15 TE19 | AT | 2 (D/E) | V11 |  | CV13 CV28 | S9 S19 | 60
1620 | CIANURO DE PLOMO | 6.1 | T5 | II | 6.1 |  | 500 g | E4 | P002 IBC08 | B4 | MP10 | T3 | TP33 | SGAH | TU15 TE19 | AT | 2 (D/E) | V11 |  | CV13 CV28 | S9 S19 | 60
1621 | PÚRPURA DE LONDRES | 6.1 | T5 | II | 6.1 | 43 | 500 g | E4 | P002 IBC08 | B4 | MP10 | T3 | TP33 | SGAH | TU15 TE19 | AT | 2 (D/E) | V11 |  | CV13 CV28 | S9 S19 | 60
1622 | ARSENIATO MAGNÉSICO | 6.1 | T5 | II | 6.1 |  | 500 g | E4 | P002 IBC08 | B4 | MP10 | T3 | TP33 | SGAH | TU15 TE19 | AT | 2 (D/E) | V11 |  | CV13 CV28 | S9 S19 | 60
1623 | ARSENIATO MERCÚRICO | 6.1 | T5 | II | 6.1 |  | 500 g | E4 | P002 IBC08 | B4 | MP10 | T3 | TP33 | SGAH | TU15 TE19 | AT | 2 (D/E) | V11 |  | CV13 CV28 | S9 S19 | 60
1624 | CLORURO MERCÚRICO | 6.1 | T5 | II | 6.1 |  | 500 g | E4 | P002 IBC08 | B4 | MP10 | T3 | TP33 | SGAH | TU15 TE19 | AT | 2 (D/E) | V11 |  | CV13 CV28 | S9 S19 | 60
1625 | NITRATO MERCÚRICO | 6.1 | T5 | II | 6.1 |  | 500 g | E4 | P002 IBC08 | B4 | MP10 | T3 | TP33 | SGAH | TU15 TE19 | AT | 2 (D/E) | V11 |  | CV13 CV28 | S9 S19 | 60
1626 | CIANURO DE MERCURIO Y POTASIO | 6.1 | T5 | I | 6.1 |  | 0 | E5 | P002 IBC07 |  | MP18 | T6 | TP33 | S10AH | TU15 TE19 | AT | 1 (C/E) | V10 |  | CV1 CV13 CV28 | S9 S14 | 66
1627 | NITRATO MERCURIOSO | 6.1 | T5 | II | 6.1 |  | 500 g | E4 | P002 IBC08 | B4 | MP10 | T3 | TP33 | SGAH | TU15 TE19 | AT | 2 (D/E) | V11 |  | CV13 CV28 | S9 S19 | 60
1629 | ACETATO DE MERCURIO | 6.1 | T5 | II | 6.1 |  | 500 g | E4 | P002 IBC08 | B4 | MP10 | T3 | TP33 | SGAH | TU15 TE19 | AT | 2 (D/E) | V11 |  | CV13 CV28 | S9 S19 | 60
1630 | CLORURO DE MERCURIO Y AMONIO | 6.1 | T5 | II | 6.1 |  | 500 g | E4 | P002 IBC08 | B4 | MP10 | T3 | TP33 | SGAH | TU15 TE19 | AT | 2 (D/E) | V11 |  | CV13 CV28 | S9 S19 | 60
1631 | BENZOATO DE MERCURIO | 6.1 | T5 | II | 6.1 |  | 500 g | E4 | P002 IBC08 | B4 | MP10 | T3 | TP33 | SGAH | TU15 TE19 | AT | 2 (D/E) | V11 |  | CV13 CV28 | S9 S19 | 60
1634 | BROMUROS DE MERCURIO | 6.1 | T5 | II | 6.1 |  | 500 g | E4 | P002 IBC08 | B4 | MP10 | T3 | TP33 | SGAH | TU15 TE19 | AT | 2 (D/E) | V11 |  | CV13 CV28 | S9 S19 | 60
1636 | CIANURO DE MERCURIO | 6.1 | T5 | II | 6.1 |  | 500 g | E4 | P002 IBC08 | B4 | MP10 | T3 | TP33 | SGAH | TU15 TE19 | AT | 2 (D/E) | V11 |  | CV13 CV28 | S9 S19 | 60
1637 | GLUCONATO DE MERCURIO | 6.1 | T5 | II | 6.1 |  | 500 g | E4 | P002 IBC08 | B4 | MP10 | T3 | TP33 | SGAH | TU15 TE19 | AT | 2 (D/E) | V11 |  | CV13 CV28 | S9 S19 | 60
1638 | YODURO DE MERCURIO | 6.1 | T5 | II | 6.1 |  | 500 g | E4 | P002 IBC08 | B4 | MP10 | T3 | TP33 | SGAH | TU15 TE19 | AT | 2 (D/E) | V11 |  | CV13 CV28 | S9 S19 | 60
1639 | NUCLEATO DE MERCURIO | 6.1 | T5 | II | 6.1 |  | 500 g | E4 | P002 IBC08 | B4 | MP10 | T3 | TP33 | SGAH | TU15 TE19 | AT | 2 (D/E) | V11 |  | CV13 CV28 | S9 S19 | 60
1640 | OLEATO DE MERCURIO | 6.1 | T5 | II | 6.1 |  | 500 g | E4 | P002 IBC08 | B4 | MP10 | T3 | TP33 | SGAH | TU15 TE19 | AT | 2 (D/E) | V11 |  | CV13 CV28 | S9 S19 | 60
1641 | ÓXIDO DE MERCURIO | 6.1 | T5 | II | 6.1 |  | 500 g | E4 | P002 IBC08 | B4 | MP10 | T3 | TP33 | SGAH | TU15 TE19 | AT | 2 (D/E) | V11 |  | CV13 CV28 | S9 S19 | 60
1642 | OXICIANURO DE MERCURIO, DESENSIBILIZADO | 6.1 | T5 | II | 6.1 |  | 500 g | E4 | P002 IBC08 | B4 | MP10 | T3 | TP33 | SGAH | TU15 TE19 | AT | 2 (D/E) | V11 |  | CV13 CV28 | S9 S19 | 60
1643 | YODURO DE MERCURIO Y POTASIO | 6.1 | T5 | II | 6.1 |  | 500 g | E4 | P002 IBC08 | B4 | MP10 | T3 | TP33 | SGAH | TU15 TE19 | AT | 2 (D/E) | V11 |  | CV13 CV28 | S9 S19 | 60
1644 | SALICILATO DE MERCURIO | 6.1 | T5 | II | 6.1 |  | 500 g | E4 | P002 IBC08 | B4 | MP10 | T3 | TP33 | SGAH | TU15 TE19 | AT | 2 (D/E) | V11 |  | CV13 CV28 | S9 S19 | 60
1645 | SULFATO DE MERCURIO | 6.1 | T5 | II | 6.1 |  | 500 g | E4 | P002 IBC08 | B4 | MP10 | T3 | TP33 | SGAH | TU15 TE19 | AT | 2 (D/E) | V11 |  | CV13 CV28 | S9 S19 | 60
1646 | TIOCIANATO DE MERCURIO | 6.1 | T5 | II | 6.1 |  | 500 g | E4 | P002 IBC08 | B4 | MP10 | T3 | TP33 | SGAH | TU15 TE19 | AT | 2 (D/E) | V11 |  | CV13 CV28 | S9 S19 | 60
1647 | MEZCLA DE BROMURO DE METILO Y DIBROMURO DE ETILENO, LÍQUIDA | 6.1 | T1 | I | 6.1 | 354 | 0 | E0 | P602 |  | MP8 MP17 | T20 | TP2 | L10CH | TU14 TU15 TE19 TE21 | AT | 1 (C/D) |  |  | CV1 CV13 CV28 | S9 S14 | 66
1648 | ACETONITRILO | 3 | F1 | II | 3 |  | 1 L | E2 | P001 IBC02 R001 |  | MP19 | T7 | TP2 | LGBF |  | FL | 2 (D/E) |  |  |  | S2 S20 | 33
1649 | MEZCLA ANTIDETONANTE PARA COMBUSTIBLES DE MOTORES | 6.1 | T3 | I | 6.1 |  | 0 | E0 | P602 |  | MP8 MP17 | T14 | TP2 | L10CH | TU14 TU15 TE19 TE21 TT6 | AT | 1 (C/E) |  |  | CV1 CV13 CV28 | S9 S14 | 66
1650 | beta-NAFTILAMINA SÓLIDA | 6.1 | T2 | II | 6.1 |  | 500 g | E4 | P002 IBC08 | B4 | MP10 | T3 | TP33 | SGAH L4BH | TU15 TE19 | AT | 2 (D/E) | V11 |  | CV13 CV28 | S9 S19 | 60
1651 | NAFTILTIOUREA | 6.1 | T2 | II | 6.1 | 43 | 500 g | E4 | P002 IBC08 | B4 | MP10 | T3 | TP33 | SGAH | TU15 TE19 | AT | 2 (D/E) | V11 |  | CV13 CV28 | S9 S19 | 60
1652 | NAFTILUREA | 6.1 | T2 | II | 6.1 |  | 500 g | E4 | P002 IBC08 | B4 | MP10 | T3 | TP33 | SGAH | TU15 TE19 | AT | 2 (D/E) | V11 |  | CV13 CV28 | S9 S19 | 60
1653 | CIANURO DE NÍQUEL | 6.1 | T5 | II | 6.1 |  | 500 g | E4 | P002 IBC08 | B4 | MP10 | T3 | TP33 | SGAH L4BH | TU15 TE19 | AT | 2 (D/E) | V11 |  | CV13 CV28 | S9 S19 | 60
1654 | NICOTINA | 6.1 | T1 | II | 6.1 |  | 100 ml | E4 | P001 IBC02 |  | MP15 |  |  | L4BH | TU15 TE19 | AT | 2 (D/E) |  |  | CV13 CV28 | S9 S19 | 60
1655 | NICOTINA, COMPUESTO SÓLIDO DE, N.E.P., o PREPARADO SÓLIDO A BASE DE NICOTINA, N.E.P. | 6.1 | T2 | I | 6.1 | 43 274 | 0 | E5 | P002 IBC07 |  | MP18 | T6 | TP33 | S10AH L10CH | TU15 TE19 | AT | 1 (C/E) | V10 |  | CV1 CV13 CV28 | S9 S14 | 66
1655 | NICOTINA, COMPUESTO SÓLIDO DE, N.E.P., o PREPARADO SÓLIDO A BASE DE NICOTINA, N.E.P. | 6.1 | T2 | II | 6.1 | 43 274 | 500 g | E4 | P002 IBC08 | B4 | MP10 | T3 | TP33 | SGAH L4BH | TU15 TE19 | AT | 2 (D/E) | V11 |  | CV13 CV28 | S9 S19 | 60
1655 | NICOTINA, COMPUESTO SÓLIDO DE, N.E.P., o PREPARADO SÓLIDO A BASE DE NICOTINA, N.E.P. | 6.1 | T2 | III | 6.1 | 43 274 | 5 kg | E1 | P002 IBC08 LP02 R001 | B3 | MP10 | T1 | TP33 | SGAH L4BH | TU15 TE19 | AT | 2 (E) |  | VC1 VC2 AP7 | CV13 CV28 | S9 | 60
1656 | CLORHIDRATO DE NICOTINA, LÍQUIDO o EN SOLUCIÓN | 6.1 | T1 | II | 6.1 | 43 | 100 ml | E4 | P001 IBC02 |  | MP15 |  |  | L4BH | TU15 TE19 | AT | 2 (D/E) |  |  | CV13 CV28 | S9 S19 | 60
1656 | CLORHIDRATO DE NICOTINA, LÍQUIDO o EN SOLUCIÓN | 6.1 | T1 | III | 6.1 | 43 | 5 L | E1 | P001 IBC03 LP01 R001 |  | MP19 |  |  | L4BH | TU15 TE19 | AT | 2 (E) | V12 |  | CV13 CV28 | S9 | 60
1657 | SALICILATO DE NICOTINA | 6.1 | T2 | II | 6.1 |  | 500 g | E4 | P002 IBC08 | B4 | MP10 | T3 | TP33 | SGAH L4BH | TU15 TE19 | AT | 2 (D/E) | V11 |  | CV13 CV28 | S9 S19 | 60
1658 | SULFATO DE NICOTINA, EN SOLUCIÓN | 6.1 | T1 | II | 6.1 |  | 100 ml | E4 | P001 IBC02 |  | MP15 | T7 | TP2 | L4BH | TU15 TE19 | AT | 2 (D/E) |  |  | CV13 CV28 | S9 S19 | 60
1658 | SULFATO DE NICOTINA, EN SOLUCIÓN | 6.1 | T1 | III | 6.1 |  | 5 L | E1 | P001 IBC03 LP01 R001 |  | MP19 | T7 | TP2 | L4BH | TU15 TE19 | AT | 2 (E) | V12 |  | CV13 CV28 | S9 | 60
1659 | TARTRATO DE NICOTINA | 6.1 | T2 | II | 6.1 |  | 500 g | E4 | P002 IBC08 | B4 | MP10 | T3 | TP33 | SGAH L4BH | TU15 TE19 | AT | 2 (D/E) | V11 |  | CV13 CV28 | S9 S19 | 60
1660 | ÓXIDO NÍTRICO COMPRIMIDO | 2 | 1TOC |  | 2.3 +5.1 +8 |  | 0 | E0 | P200 |  | MP9 | [5 empty] | 1 (D) |  |  | CV9 CV10 CV36 | S14
1661 | NITROANILINAS (o-, m-, p-) | 6.1 | T2 | II | 6.1 | 279 | 500 g | E4 | P002 IBC08 | B4 | MP10 | T3 | TP33 | SGAH L4BH | TU15 TE19 | AT | 2 (D/E) | V11 |  | CV13 CV28 | S9 S19 | 60
1662 | NITROBENCENO | 6.1 | T1 | II | 6.1 | 279 | 100 ml | E4 | P001 IBC02 |  | MP15 | T7 | TP2 | L4BH | TU15 TE19 | AT | 2 (D/E) |  |  | CV13 CV28 | S9 S19 | 60
1663 | NITROFENOLES (o-, m-, p-) | 6.1 | T2 | III | 6.1 | 279 | 5 kg | E1 | P002 IBC08 LP02 R001 | B3 | MP10 | T1 | TP33 | SGAH L4BH | TU15 TE19 | AT | 2 (E) |  | VC1 VC2 AP7 | CV13 CV28 | S9 | 60
1664 | NITROTOLUENOS LÍQUIDOS | 6.1 | T1 | II | 6.1 |  | 100 ml | E4 | P001 IBC02 |  | MP15 | T7 | TP2 | L4BH | TU15 TE19 | AT | 2 (D/E) |  |  | CV13 CV28 | S9 S19 | 60
1665 | NITROXILENOS LÍQUIDOS | 6.1 | T1 | II | 6.1 |  | 100 ml | E4 | P001 IBC02 |  | MP15 | T7 | TP2 | L4BH | TU15 TE19 | AT | 2 (D/E) |  |  | CV13 CV28 | S9 S19 | 60
1669 | PENTACLOROETANO | 6.1 | T1 | II | 6.1 |  | 100 ml | E4 | P001 IBC02 |  | MP15 | T7 | TP2 | L4BH | TU15 TE19 | AT | 2 (D/E) |  |  | CV13 CV28 | S9 S19 | 60
1670 | PERCLOROMETIL-MERCAPTANO | 6.1 | T1 | I | 6.1 | 354 | 0 | E0 | P602 |  | MP8 MP17 | T20 | TP2 | L10CH | TU14 TU15 TE19 TE21 | AT | 1 (C/D) |  |  | CV1 CV13 CV28 | S9 S14 | 66
1671 | FENOL SÓLIDO | 6.1 | T2 | II | 6.1 | 279 | 500 g | E4 | P002 IBC08 | B4 | MP10 | T3 | TP33 | SGAH | TU15 TE19 | AT | 2 (D/E) | V11 |  | CV13 CV28 | S9 S19 | 60
1672 | CLORURO DE FENILCARBILAMINA | 6.1 | T1 | I | 6.1 |  | 0 | E0 | P602 |  | MP8 MP17 | T14 | TP2 | L10CH | TU14 TU15 TE19 TE21 | AT | 1 (C/E) |  |  | CV1 CV13 CV28 | S9 S14 | 66
1673 | FENILENDIAMINAS (o-, m-, p-) | 6.1 | T2 | III | 6.1 | 279 | 5 kg | E1 | P002 IBC08 LP02 R001 | B3 | MP10 | T1 | TP33 | SGAH L4BH | TU15 TE19 | AT | 2 (E) |  | VC1 VC2 AP7 | CV13 CV28 | S9 | 60
1674 | ACETATO FENILMERCÚRICO | 6.1 | T3 | II | 6.1 | 43 | 500 g | E4 | P002 IBC08 | B4 | MP10 | T3 | TP33 | SGAH L4BH | TU15 TE19 | AT | 2 (D/E) | V11 |  | CV13 CV28 | S9 S19 | 60
1677 | ARSENIATO POTÁSICO | 6.1 | T5 | II | 6.1 |  | 500 g | E4 | P002 IBC08 | B4 | MP10 | T3 | TP33 | SGAH | TU15 TE19 | AT | 2 (D/E) | V11 |  | CV13 CV28 | S9 S19 | 60
1678 | ARSENITO POTÁSICO | 6.1 | T5 | II | 6.1 |  | 500 g | E4 | P002 IBC08 | B4 | MP10 | T3 | TP33 | SGAH | TU15 TE19 | AT | 2 (D/E) | V11 |  | CV13 CV28 | S9 S19 | 60
1679 | CUPROCIANURO POTÁSICO | 6.1 | T5 | II | 6.1 |  | 500 g | E4 | P002 IBC08 | B4 | MP10 | T3 | TP33 | SGAH | TU15 TE19 | AT | 2 (D/E) | V11 |  | CV13 CV28 | S9 S19 | 60
1680 | CIANURO POTÁSICO SÓLIDO | 6.1 | T5 | I | 6.1 |  | 0 | E5 | P002 IBC07 |  | MP18 | T6 | TP33 | S10AH | TU15 TE19 | AT | 1 (C/E) | V10 |  | CV1 CV13 CV28 | S9 S14 | 66
1683 | ARSENITO DE PLATA | 6.1 | T5 | II | 6.1 |  | 500 g | E4 | P002 IBC08 | B4 | MP10 | T3 | TP33 | SGAH | TU15 TE19 | AT | 2 (D/E) | V11 |  | CV13 CV28 | S9 S19 | 60
1684 | CIANURO DE PLATA | 6.1 | T5 | II | 6.1 |  | 500 g | E4 | P002 IBC08 | B4 | MP10 | T3 | TP33 | SGAH | TU15 TE19 | AT | 2 (D/E) | V11 |  | CV13 CV28 | S9 S19 | 60
1685 | ARSENIATO SÓDICO | 6.1 | T5 | II | 6.1 |  | 500 g | E4 | P002 IBC08 | B4 | MP10 | T3 | TP33 | SGAH | TU15 TE19 | AT | 2 (D/E) | V11 |  | CV13 CV28 | S9 S19 | 60
1686 | ARSENITO SÓDICO EN SOLUCIÓN ACUOSA | 6.1 | T4 | II | 6.1 | 43 | 100 ml | E4 | P001 IBC02 |  | MP15 | T7 | TP2 | L4BH | TU15 TE19 | AT | 2 (D/E) |  |  | CV13 CV28 | S9 S19 | 60
1686 | ARSENITO SÓDICO EN SOLUCIÓN ACUOSA | 6.1 | T4 | III | 6.1 | 43 | 5 L | E1 | P001 IBC03 LP01 R001 |  | MP19 | T4 | TP2 | L4BH | TU15 TE19 | AT | 2 (E) | V12 |  | CV13 CV28 | S9 | 60
1687 | AZIDA SÓDICA | 6.1 | T5 | II | 6.1 |  | 500 g | E4 | P002 IBC08 | B4 | MP10 | [5 empty] | 2 (E) | V11 |  | CV13 CV28 | S9 S19
1688 | CACODILATO SÓDICO | 6.1 | T5 | II | 6.1 |  | 500 g | E4 | P002 IBC08 | B4 | MP10 | T3 | TP33 | SGAH | TU15 TE19 | AT | 2 (D/E) | V11 |  | CV13 CV28 | S9 S19 | 60
1689 | CIANURO SÓDICO SÓLIDO | 6.1 | T5 | I | 6.1 |  | 0 | E5 | P002 IBC07 |  | MP18 | T6 | TP33 | S10AH | TU15 TE19 | AT | 1 (C/E) | V10 |  | CV1 CV13 CV28 | S9 S14 | 66
1690 | FLUORURO SÓDICO SÓLIDO | 6.1 | T5 | III | 6.1 |  | 5 kg | E1 | P002 IBC08 LP02 R001 | B3 | MP10 | T1 | TP33 | SGAH | TU15 TE19 | AT | 2 (E) |  | VC1 VC2 AP7 | CV13 CV28 | S9 | 60
1691 | ARSENITO DE ESTRONCIO | 6.1 | T5 | II | 6.1 |  | 500 g | E4 | P002 IBC08 | B4 | MP10 | T3 | TP33 | SGAH | TU15 TE19 | AT | 2 (D/E) | V11 |  | CV13 CV28 | S9 S19 | 60
1692 | ESTRICNINA o SALES DE ESTRICNINA | 6.1 | T2 | I | 6.1 |  | 0 | E5 | P002 IBC07 |  | MP18 | T6 | TP33 | S10AH | TU15 TE19 | AT | 1 (C/E) | V10 |  | CV1 CV13 CV28 | S9 S14 | 66
1693 | GASES LACRIMÓGENOS, SUSTANCIA LÍQUIDA PARA LA FABRICACIÓN DE, N.E.P. | 6.1 | T1 | I | 6.1 | 274 | 0 | E0 | P001 |  | MP8 MP17 |  |  | L10CH | TU14 TU15 TE19 TE21 | AT | 1 (C/E) |  |  | CV1 CV13 CV28 | S9 S14 | 66
1693 | GASES LACRIMÓGENOS, SUSTANCIA LÍQUIDA PARA LA FABRICACIÓN DE, N.E.P. | 6.1 | T1 | II | 6.1 | 274 | 0 | E0 | P001 IBC02 |  | MP15 |  |  | L4BH | TU15 TE19 | AT | 2 (D/E) |  |  | CV13 CV28 | S9 S19 | 60
1694 | CIANUROS DE BROMOBENCILO LÍQUIDOS | 6.1 | T1 | I | 6.1 | 138 | 0 | E0 | P001 |  | MP8 MP17 | T14 | TP2 | L10CH | TU14 TU15 TE19 TE21 | AT | 1 (C/E) |  |  | CV1 CV13 CV28 | S9 S14 | 66
1695 | CLOROACETONA ESTABILIZADA | 6.1 | TFC | I | 6.1 +3 +8 | 354 | 0 | E0 | P602 |  | MP8 MP17 | T20 | TP2 | L10CH | TU14 TU15 TE19 TE21 | FL | 1 (C/D) |  |  | CV1 CV13 CV28 | S2 S9 S14 | 663
1697 | CLOROACETOFENONA SÓLIDA | 6.1 | T2 | II | 6.1 |  | 0 | E0 | P002 IBC08 | B4 | MP10 | T3 | TP33 | SGAH L4BH | TU15 TE19 | AT | 2 (D/E) | V11 |  | CV13 CV28 | S9 S19 | 60
1698 | DIFENILAMINOCLOROARSINA | 6.1 | T3 | I | 6.1 |  | 0 | E0 | P002 |  | MP18 | T6 | TP33 | S10AH | TU15 TE19 | AT | 1 (C/E) |  |  | CV1 CV13 CV28 | S9 S14 | 66
1699 | DIFENILCLOROARSINA LÍQUIDA | 6.1 | T3 | I | 6.1 |  | 0 | E0 | P001 |  | MP8 MP17 |  |  | L10CH | TU14 TU15 TE19 TE21 | AT | 1 (C/E) |  |  | CV1 CV13 CV28 | S9 S14 | 66
1700 | VELAS LACRIMÓGENAS | 6.1 | TF3 |  | 6.1 +4.1 |  | 0 | E0 | P600 | [7 empty] | 2 (E) |  |  | CV13 CV28 | S9 S19
1701 | BROMURO DE XILILO, LÍQUIDO | 6.1 | T1 | II | 6.1 |  | 0 | E0 | P001 IBC02 |  | MP15 | T7 | TP2 | L4BH | TU15 TE19 | AT | 2 (D/E) |  |  | CV13 CV28 | S9 S19 | 60
1702 | 1,1,2,2-TETRACLOROETANO | 6.1 | T1 | II | 6.1 |  | 100 ml | E4 | P001 IBC02 |  | MP15 | T7 | TP2 | L4BH | TU15 TE19 | AT | 2 (D/E) |  |  | CV13 CV28 | S9 S19 | 60
1704 | DITIOPIROFOSFATO DE TETRAETILO | 6.1 | T1 | II | 6.1 | 43 | 100 ml | E4 | P001 IBC02 |  | MP15 | T7 | TP2 | L4BH | TU15 TE19 | AT | 2 (D/E) |  |  | CV13 CV28 | S9 S19 | 60
1707 | TALIO, COMPUESTO DE, N.E.P. | 6.1 | T5 | II | 6.1 | 43 274 | 500 g | E4 | P002 IBC08 | B4 | MP10 | T3 | TP33 | SGAH L4BH | TU15 TE19 | AT | 2 (D/E) | V11 |  | CV13 CV28 | S9 S19 | 60
1708 | TOLUIDINAS LÍQUIDAS | 6.1 | T1 | II | 6.1 | 279 | 100 ml | E4 | P001 IBC02 |  | MP15 | T7 | TP2 | L4BH | TU15 TE19 | AT | 2 (D/E) |  |  | CV13 CV28 | S9 S19 | 60
1709 | TOLUILEN-2,4-DIAMINA SÓLIDA | 6.1 | T2 | III | 6.1 |  | 5 kg | E1 | P002 IBC08 LP02 R001 | B3 | MP10 | T1 | TP33 | SGAH L4BH | TU15 TE19 | AT | 2 (E) |  | VC1 VC2 AP7 | CV13 CV28 | S9 | 60
1710 | TRICLOROETILENO | 6.1 | T1 | III | 6.1 |  | 5 L | E1 | P001 IBC03 LP01 R001 |  | MP19 | T4 | TP1 | L4BH | TU15 TE19 | AT | 2 (E) | V12 |  | CV13 CV28 | S9 | 60
1711 | XILIDINAS LÍQUIDAS | 6.1 | T1 | II | 6.1 |  | 100 ml | E4 | P001 IBC02 |  | MP15 | T7 | TP2 | L4BH | TU15 TE19 | AT | 2 (D/E) |  |  | CV13 CV28 | S9 S19 | 60
1712 | ARSENIATO DE CINC, ARSENITO DE CINC o MEZCLA DE ARSENIATO DE CINC Y ARSENITO DE CINC | 6.1 | T5 | II | 6.1 |  | 500 g | E4 | P002 IBC08 | B4 | MP10 | T3 | TP33 | SGAH | TU15 TE19 | AT | 2 (D/E) | V11 |  | CV13 CV28 | S9 S19 | 60
1713 | CIANURO DE CINC | 6.1 | T5 | I | 6.1 |  | 0 | E5 | P002 IBC07 |  | MP18 | T6 | TP33 | S10AH | TU15 TE19 | AT | 1 (C/E) | V10 |  | CV1 CV13 CV28 | S9 S14 | 66
1714 | FOSFURO DE CINC | 4.3 | WT2 | I | 4.3 +6.1 |  | 0 | E0 | P403 |  | MP2 | [5 empty] | 1 (E) | V1 |  | CV23 CV28 | S14
1715 | ANHÍDRIDO ACÉTICO | 8 | CF1 | II | 8 +3 |  | 1 L | E2 | P001 IBC02 |  | MP15 | T7 | TP2 | L4BN |  | FL | 2 (D/E) |  |  |  | S2 | 83
1716 | BROMURO DE ACETILO | 8 | C3 | II | 8 |  | 1 L | E2 | P001 IBC02 |  | MP15 | T8 | TP2 | L4BN |  | AT | 2 (E) |  |  |  |  | 80
1717 | CLORURO DE ACETILO | 3 | FC | II | 3 +8 |  | 1 L | E2 | P001 IBC02 |  | MP19 | T8 | TP2 | L4BH |  | FL | 2 (D/E) |  |  |  | S2 S20 | X338
1718 | FOSFATO ÁCIDO DE BUTILO | 8 | C3 | III | 8 |  | 5 L | E1 | P001 IBC03 LP01 R001 |  | MP19 | T4 | TP1 | L4BN |  | AT | 3 (E) | V12 |  |  |  | 80
1719 | LÍQUIDO ALCALINO CAÚSTICO N.E.P. | 8 | C5 | II | 8 | 274 | 1 L | E2 | P001 IBC02 |  | MP15 | T11 | TP2 TP27 | L4BN |  | AT | 2 (E) |  |  |  |  | 80
1719 | LÍQUIDO ALCALINO CAÚSTICO N.E.P. | 8 | C5 | III | 8 | 274 | 5 L | E1 | P001 IBC03 R001 |  | MP19 | T7 | TP1 TP28 | L4BN |  | AT | 3 (E) | V12 |  |  |  | 80
1722 | CLOROFORMIATO DE ALILO | 6.1 | TFC | I | 6.1 +3 +8 |  | 0 | E0 | P001 |  | MP8 MP17 | T14 | TP2 | L10CH | TU14 TU15 TE19 TE21 | FL | 1 (C/D) |  |  | CV1 CV13 CV28 | S2 S9 S14 | 668
1723 | YODURO DE ALILO | 3 | FC | II | 3 +8 |  | 1 L | E2 | P001 IBC02 |  | MP19 | T7 | TP2 | L4BH |  | FL | 2 (D/E) |  |  |  | S2 S20 | 338
1724 | ALILTRICLOROSILANO ESTABILIZADO | 8 | CF1 | II | 8 +3 | 386 | 0 | E0 | P010 |  | MP15 | T10 | TP2 TP7 | L4BN |  | FL | 2 (D/E) | V8 |  |  | S2 S4 | X839
1725 | BROMURO DE ALUMINIO ANHIDRO | 8 | C2 | II | 8 | 588 | 1 kg | E2 | P002 IBC08 | B4 | MP10 | T3 | TP33 | SGAN |  | AT | 2 (E) | V11 |  |  |  | 80
1726 | CLORURO DE ALUMINIO ANHIDRO | 8 | C2 | II | 8 | 588 | 1 kg | E2 | P002 IBC08 | B4 | MP10 | T3 | TP33 | SGAN |  | AT | 2 (E) | V11 |  |  |  | 80
1727 | HIDROGENODIFLUORURO DE AMONIO SÓLIDO | 8 | C2 | II | 8 |  | 1 kg | E2 | P002 IBC08 | B4 | MP10 | T3 | TP33 | SGAN |  | AT | 2 (E) | V11 |  |  |  | 80
1728 | AMILTRICLOROSILANO | 8 | C3 | II | 8 |  | 0 | E0 | P010 |  | MP15 | T10 | TP2 TP7 | L4BN |  | AT | 2 (E) |  |  |  |  | X80
1729 | CLORURO DE ANISOILO | 8 | C4 | II | 8 |  | 1 kg | E2 | P002 IBC08 | B4 | MP10 | T3 | TP33 | SGAN L4BN |  | AT | 2 (E) | V11 |  |  |  | 80
1730 | PENTACLORURO DE ANTIMONIO LÍQUIDO | 8 | C1 | II | 8 |  | 1 L | E2 | P001 IBC02 |  | MP15 | T7 | TP2 | L4BN |  | AT | 2 (E) |  |  |  |  | X80
1731 | PENTACLORURO DE ANTIMONIO EN SOLUCIÓN | 8 | C1 | II | 8 |  | 1 L | E2 | P001 IBC02 |  | MP15 | T7 | TP2 | L4BN |  | AT | 2 (E) |  |  |  |  | 80
1731 | PENTACLORURO DE ANTIMONIO EN SOLUCIÓN | 8 | C1 | III | 8 |  | 5 L | E1 | P001 IBC03 LP01 R001 |  | MP19 | T4 | TP1 | L4BN |  | AT | 3 (E) | V12 |  |  |  | 80
1732 | PENTAFLUORURO DE ANTIMONIO | 8 | CT1 | II | 8 +6.1 |  | 1 L | E0 | P001 IBC02 |  | MP15 | T7 | TP2 | L4BN |  | AT | 2 (E) |  |  | CV13 CV28 |  | 86
1733 | TRICLORURO DE ANTIMONIO | 8 | C2 | II | 8 |  | 1 kg | E2 | P002 IBC08 | B4 | MP10 | T3 | TP33 | SGAN L4BN |  | AT | 2 (E) | V11 |  |  |  | 80
1736 | CLORURO DE BENZOILO | 8 | C3 | II | 8 |  | 1 L | E2 | P001 IBC02 |  | MP15 | T8 | TP2 | L4BN |  | AT | 2 (E) |  |  |  |  | 80
1737 | BROMURO DE BENCILO | 6.1 | TC1 | II | 6.1 +8 |  | 0 | E4 | P001 IBC02 |  | MP15 | T8 | TP2 | L4BH | TU15 TE19 | AT | 2 (D/E) |  |  | CV13 CV28 | S9 S19 | 68
1738 | CLORURO DE BENCILO | 6.1 | TC1 | II | 6.1 +8 |  | 0 | E4 | P001 IBC02 |  | MP15 | T8 | TP2 | L4BH | TU15 TE19 | AT | 2 (D/E) |  |  | CV13 CV28 | S9 S19 | 68
1739 | CLOROFORMIATO DE BENCILO | 8 | C9 | I | 8 |  | 0 | E0 | P001 |  | MP8 MP17 | T10 | TP2 | L10BH |  | AT | 1 (E) |  |  |  | S20 | 88
1740 | HIDROGENODIFLUORUROS SÓLIDOS, N.E.P. | 8 | C2 | II | 8 | 517 | 1 kg | E2 | P002 IBC08 | B4 | MP10 | T3 | TP33 | SGAN |  | AT | 2 (E) | V11 |  |  |  | 80
1740 | HIDROGENODIFLUORUROS SÓLIDOS, N.E.P. | 8 | C2 | III | 8 | 517 | 5 kg | E1 | P002 IBC08 LP02 R001 | B3 | MP10 | T1 | TP33 | SGAV |  | AT | 3 (E) |  | VC1 VC2 AP7 |  |  | 80
1741 | TRICLORURO DE BORO | 2 | 2TC |  | 2.3 +8 |  | 0 | E0 | P200 |  | MP9 | (M) |  |  |  | AT | 1 (C/D) |  |  | CV9 CV10 CV36 | S14 | 268
1742 | TRIFLUORURO DE BORO Y ÁCIDO ACÉTICO, COMPLEJO LÍQUIDO DE | 8 | C3 | II | 8 |  | 1 L | E2 | P001 IBC02 |  | MP15 | T8 | TP2 | L4BN |  | AT | 2 (E) |  |  |  |  | 80
1743 | TRIFLUORURO DE BORO Y ÁCIDO PROPIÓNICO, COMPLEJO LÍQUIDO DE | 8 | C3 | II | 8 |  | 1 L | E2 | P001 IBC02 |  | MP15 | T8 | TP2 | L4BN |  | AT | 2 (E) |  |  |  |  | 80
1744 | BROMO o BROMO EN SOLUCIÓN | 8 | CT1 | I | 8 +6.1 |  | 0 | E0 | P804 |  | MP2 | T22 | TP2 TP10 | L21DH (+) | TU14 TU33 TU43 TC5 TE21 TT2 TM3 TM5 | AT | 1 (C/D) |  |  | CV13 CV28 | S14 | 886
1745 | PENTAFLUORURO DE BROMO | 5.1 | OTC | I | 5.1 +6.1 +8 |  | 0 | E0 | P200 |  | MP2 | T22 | TP2 | L10DH | TU3 | AT | 1 (B/E) |  |  | CV24 CV28 | S14 | 568
1746 | TRIFLUORURO DE BROMO | 5.1 | OTC | I | 5.1 +6.1 +8 |  | 0 | E0 | P200 |  | MP2 | T22 | TP2 | L10DH | TU3 | AT | 1 (B/E) |  |  | CV24 CV28 | S14 | 568
1747 | BUTILTRICLOROSILANO | 8 | CF1 | II | 8 +3 |  | 0 | E0 | P010 |  | MP15 | T10 | TP2 TP7 | L4BN |  | FL | 2 (D/E) |  |  |  | S2 | X83
1748 | HIPOCLORITO CÁLCICO SECO o HIPOCLORITO CÁLCICO EN MEZCLA SECA, con más del 39% de cloro activo (8,8% de oxígeno activo) | 5.1 | O2 | II | 5.1 | 314 | 1 kg | E2 | P002 IBC08 | B4 B13 | MP10 |  |  | SGAN | TU3 | AT | 2 (E) | V11 |  | CV24 CV35 |  | 50
1748 | HIPOCLORITO CÁLCICO SECO o HIPOCLORITO CÁLCICO EN MEZCLA SECA, con más del 39% de cloro activo (8,8% de oxígeno activo) | 5.1 | O2 | III | 5.1 | 316 | 5 kg | E1 | P002 IBC08 R001 | B4 B13 | MP10 |  |  | SGAV | TU3 | AT | 3 (E) |  |  | CV24 CV35 |  | 50
1749 | TRIFLUORURO DE CLORO | 2 | 2TOC |  | 2.3 +5.1 +8 |  | 0 | E0 | P200 |  | MP9 | (M) |  | PxBH(M) | TA4 TT9 | AT | 1 (C/D) |  |  | CV9 CV10 CV36 | S14 | 265
1750 | ÁCIDO CLOROACÉTICO EN SOLUCIÓN | 6.1 | TC1 | II | 6.1 +8 |  | 100 ml | E4 | P001 IBC02 |  | MP15 | T7 | TP2 | L4BH | TU15 TE19 | AT | 2 (D/E) |  |  | CV13 CV28 | S9 S19 | 68
1751 | ÁCIDO CLOROACÉTICO SÓLIDO | 6.1 | TC2 | II | 6.1 +8 |  | 500 g | E4 | P002 IBC08 | B4 | MP10 | T3 | TP33 | SGAH | TU15 TE19 | AT | 2 (D/E) | V11 |  | CV13 CV28 | S9 S19 | 68
1752 | CLORURO DE CLOROACETILO | 6.1 | TC1 | I | 6.1 +8 | 354 | 0 | E0 | P602 |  | MP8 MP17 | T20 | TP2 | L10CH | TU14 TU15 TE19 TE21 | AT | 1 (C/D) |  |  | CV1 CV13 CV28 | S9 S14 | 668
1753 | CLOROFENILTRICLORO-SILANO | 8 | C3 | II | 8 |  | 0 | E0 | P010 |  | MP15 | T10 | TP2 TP7 | L4BN |  | AT | 2 (E) |  |  |  |  | X80
1754 | ÁCIDO CLOROSULFÓNICO (con o sin trióxido de azufre) | 8 | C1 | I | 8 |  | 0 | E0 | P001 |  | MP8 MP17 | T20 | TP2 | L10BH |  | AT | 1 (E) |  |  |  | S20 | X88
1755 | ÁCIDO CRÓMICO EN SOLUCIÓN | 8 | C1 | II | 8 | 518 | 1 L | E2 | P001 IBC02 |  | MP15 | T8 | TP2 | L4BN | TU42 | AT | 2 (E) |  |  |  |  | 80
1755 | ÁCIDO CRÓMICO EN SOLUCIÓN | 8 | C1 | III | 8 | 518 | 5 L | E1 | P001 IBC02 LP01 R001 |  | MP19 | T4 | TP1 | L4BN | TU42 | AT | 3 (E) |  |  |  |  | 80
1756 | FLUORURO CRÓMICO SÓLIDO | 8 | C2 | II | 8 |  | 1 kg | E2 | P002 IBC08 | B4 | MP10 | T3 | TP33 | SGAN |  | AT | 2 (E) | V11 |  |  |  | 80
1757 | FLUORURO CRÓMICO EN SOLUCIÓN | 8 | C1 | II | 8 |  | 1 L | E2 | P001 IBC02 |  | MP15 | T7 | TP2 | L4BN |  | AT | 2 (E) |  |  |  |  | 80
1757 | FLUORURO CRÓMICO EN SOLUCIÓN | 8 | C1 | III | 8 |  | 5 L | E1 | P001 IBC03 LP01 R001 |  | MP19 | T4 | TP1 | L4BN |  | AT | 3 (E) | V12 |  |  |  | 80
1758 | OXICLORURO DE CROMO (CLORURO DE CROMILO) | 8 | C1 | I | 8 |  | 0 | E0 | P001 |  | MP8 MP17 | T10 | TP2 | L10BH |  | AT | 1 (E) |  |  |  | S20 | X88
1759 | SÓLIDO CORROSIVO, N.E.P. | 8 | C10 | I | 8 | 274 | 0 | E0 | P002 IBC07 |  | MP18 | T6 | TP33 | S10AN L10BH |  | AT | 1 (E) | V10 |  |  | S20 | 88
1759 | SÓLIDO CORROSIVO, N.E.P. | 8 | C10 | II | 8 | 274 | 1 kg | E2 | P002 IBC08 | B4 | MP10 | T3 | TP33 | SGAN L4BN |  | AT | 2 (E) | V11 |  |  |  | 80
1759 | SÓLIDO CORROSIVO, N.E.P. | 8 | C10 | III | 8 | 274 | 5 kg | E1 | P002 IBC08 LP02 R001 | B3 | MP10 | T1 | TP33 | SGAV L4BN |  | AT | 3 (E) |  | VC1 VC2 AP7 |  |  | 80
1760 | LÍQUIDO CORROSIVO, N.E.P. | 8 | C9 | I | 8 | 274 | 0 | E0 | P001 |  | MP8 MP17 | T14 | TP2 TP27 | L10BH |  | AT | 1 (E) |  |  |  | S20 | 88
1760 | LÍQUIDO CORROSIVO, N.E.P. | 8 | C9 | II | 8 | 274 | 1 L | E2 | P001 IBC02 |  | MP15 | T11 | TP2 TP27 | L4BN |  | AT | 2 (E) |  |  |  |  | 80
1760 | LÍQUIDO CORROSIVO, N.E.P. | 8 | C9 | III | 8 | 274 | 5 L | E1 | P001 IBC03 LP01 R001 |  | MP19 | T7 | TP1 TP28 | L4BN |  | AT | 3 (E) | V12 |  |  |  | 80
1761 | CUPRIETILENDIAMINA EN SOLUCIÓN | 8 | CT1 | II | 8 +6.1 |  | 1 L | E2 | P001 IBC02 |  | MP15 | T7 | TP2 | L4BN |  | AT | 2 (E) |  |  | CV13 CV28 |  | 86
1761 | CUPRIETILENDIAMINA EN SOLUCIÓN | 8 | CT1 | III | 8 +6.1 |  | 5 L | E1 | P001 IBC03 R001 |  | MP19 | T7 | TP1 TP28 | L4BN |  | AT | 3 (E) | V12 |  | CV13 CV28 |  | 86
1762 | CICLOHEXENILTRICLORO-SILANO | 8 | C3 | II | 8 |  | 0 | E0 | P010 |  | MP15 | T10 | TP2 TP7 | L4BN |  | AT | 2 (E) |  |  |  |  | X80
1763 | CICLOHEXILTRICLOROSILANO | 8 | C3 | II | 8 |  | 0 | E0 | P010 |  | MP15 | T10 | TP2 TP7 | L4BN |  | AT | 2 (E) |  |  |  |  | X80
1764 | ÁCIDO DICLOROACÉTICO | 8 | C3 | II | 8 |  | 1 L | E2 | P001 IBC02 |  | MP15 | T8 | TP2 | L4BN |  | AT | 2 (E) |  |  |  |  | 80
1765 | CLORURO DE DICLOROACETILO | 8 | C3 | II | 8 |  | 1 L | E2 | P001 IBC02 |  | MP15 | T7 | TP2 | L4BN |  | AT | 2 (E) |  |  |  |  | X80
1766 | DICLOROFENILTRICLORO-SILANO | 8 | C3 | II | 8 |  | 0 | E0 | P010 |  | MP15 | T10 | TP2 TP7 | L4BN |  | AT | 2 (E) |  |  |  |  | X80
1767 | DIETILDICLOROSILANO | 8 | CF1 | II | 8 +3 |  | 0 | E0 | P010 |  | MP15 | T10 | TP2 TP7 | L4BN |  | FL | 2 (D/E) |  |  |  | S2 | X83
1768 | ÁCIDO DIFLUOROFOSFÓRICO ANHIDRO | 8 | C1 | II | 8 |  | 1 L | E2 | P001 IBC02 |  | MP15 | T8 | TP2 | L4BN |  | AT | 2 (E) |  |  |  |  | 80
1769 | DIFENILDICLOROSILANO | 8 | C3 | II | 8 |  | 0 | E0 | P010 |  | MP15 | T10 | TP2 TP7 | L4BN |  | AT | 2 (E) |  |  |  |  | X80
1770 | BROMURO DE DIFENILMETILO | 8 | C10 | II | 8 |  | 1 kg | E2 | P002 IBC08 | B4 | MP10 | T3 | TP33 | SGAN L4BN |  | AT | 2 (E) | V11 |  |  |  | 80
1771 | DODECILTRICLOROSILANO | 8 | C3 | II | 8 |  | 0 | E0 | P010 |  | MP15 | T10 | TP2 TP7 | L4BN |  | AT | 2 (E) |  |  |  |  | X80
1773 | CLORURO FÉRRICO ANHIDRO | 8 | C2 | III | 8 | 590 | 5 kg | E1 | P002 IBC08 LP02 R001 | B3 | MP10 | T1 | TP33 | SGAV |  | AT | 3 (E) |  | VC1 VC2 AP7 |  |  | 80
1774 | EXTINTORES DE INCENDIOS, CARGAS PARA, líquidos corrosivos | 8 | C11 | II | 8 |  | 1 L | E0 | P001 | PP4 | [6 empty] | 2 (E)
1775 | ÁCIDO FLUOROBÓRICO | 8 | C1 | II | 8 |  | 1 L | E2 | P001 IBC02 |  | MP15 | T7 | TP2 | L4BN |  | AT | 2 (E) |  |  |  |  | 80
1776 | ÁCIDO FLUOROFOSFÓRICO ANHIDRO | 8 | C1 | II | 8 |  | 1 L | E2 | P001 IBC02 |  | MP15 | T8 | TP2 | L4BN |  | AT | 2 (E) |  |  |  |  | 80
1777 | ÁCIDO FLUOROSULFÓNICO | 8 | C1 | I | 8 |  | 0 | E0 | P001 |  | MP8 MP17 | T10 | TP2 | L10BH |  | AT | 1 (E) |  |  |  | S20 | 88
1778 | ÁCIDO FLUOROSILÍCICO | 8 | C1 | II | 8 |  | 1 L | E2 | P001 IBC02 |  | MP15 | T8 | TP2 | L4BN | TU42 | AT | 2 (E) |  |  |  |  | 80
1779 | ÁCIDO FÓRMICO con más de 85%, en masa, de ácido | 8 | CF1 | II | 8 +3 |  | 1 L | E2 | P001 IBC02 |  | MP15 | T7 | TP2 | L4BN | TU42 | FL | 2 (D/E) |  |  |  | S2 | 83
1780 | CLORURO DE FUMARILO | 8 | C3 | II | 8 |  | 1 L | E2 | P001 IBC02 |  | MP15 | T7 | TP2 | L4BN |  | AT | 2 (E) |  |  |  |  | 80
1781 | HEXADECIL-TRICLOROSILANO | 8 | C3 | II | 8 |  | 0 | E0 | P010 |  | MP15 | T10 | TP2 TP7 | L4BN |  | AT | 2 (E) |  |  |  |  | X80
1782 | ÁCIDO HEXAFLUOROFOSFÓRICO | 8 | C1 | II | 8 |  | 1 L | E2 | P001 IBC02 |  | MP15 | T8 | TP2 | L4BN |  | AT | 2 (E) |  |  |  |  | 80
1783 | HEXAMETILENDIAMINA EN SOLUCIÓN | 8 | C7 | II | 8 |  | 1 L | E2 | P001 IBC02 |  | MP15 | T7 | TP2 | L4BN |  | AT | 2 (E) |  |  |  |  | 80
1783 | HEXAMETILENDIAMINA EN SOLUCIÓN | 8 | C7 | III | 8 |  | 5 L | E1 | P001 IBC03 LP01 R001 |  | MP19 | T4 | TP1 | L4BN |  | AT | 3 (E) | V12 |  |  |  | 80
1784 | HEXILTRICLOROSILANO | 8 | C3 | II | 8 |  | 0 | E0 | P010 |  | MP15 | T10 | TP2 TP7 | L4BN |  | AT | 2 (E) |  |  |  |  | X80
1786 | MEZCLA DE ÁCIDO FLUORHÍDRICO Y ÁCIDO SULFÚRICO | 8 | CT1 | I | 8 +6.1 |  | 0 | E0 | P001 |  | MP8 MP17 | T10 | TP2 | L10DH | TU14 TE21 | AT | 1 (C/D) |  |  | CV13 CV28 | S14 | 886
1787 | ÁCIDO YODHÍDRICO | 8 | C1 | II | 8 |  | 1 L | E2 | P001 IBC02 |  | MP15 | T7 | TP2 | L4BN |  | AT | 2 (E) |  |  |  |  | 80
1787 | ÁCIDO YODHÍDRICO | 8 | C1 | III | 8 |  | 5 L | E1 | P001 IBC03 LP01 R001 |  | MP19 | T4 | TP1 | L4BN |  | AT | 3 (E) | V12 |  |  |  | 80
1788 | ÁCIDO BROMHÍDRICO | 8 | C1 | II | 8 | 519 | 1 L | E2 | P001 IBC02 |  | MP15 | T7 | TP2 | L4BN | TU42 | AT | 2 (E) |  |  |  |  | 80
1788 | ÁCIDO BROMHÍDRICO | 8 | C1 | III | 8 | 519 | 5 L | E1 | P001 IBC03 LP01 R001 |  | MP19 | T4 | TP1 | L4BN | TU42 | AT | 3 (E) | V12 |  |  |  | 80
1789 | ÁCIDO CLORHÍDRICO | 8 | C1 | II | 8 | 520 | 1 L | E2 | P001 IBC02 |  | MP15 | T8 | TP2 | L4BN | TU42 | AT | 2 (E) |  |  |  |  | 80
1789 | ÁCIDO CLORHÍDRICO | 8 | C1 | III | 8 | 520 | 5 L | E1 | P001 IBC03 LP01 R001 |  | MP19 | T4 | TP1 | L4BN | TU42 | AT | 3 (E) | V12 |  |  |  | 80
1790 | ÁCIDO FLUORHÍDRICO con más del 85% de ácido fluorhídrico | 8 | CT1 | I | 8 +6.1 | 640I | 0 | E0 | P802 |  | MP2 | T10 | TP2 | L21DH (+) | TU14 TU34 TC1 TE21 TA4 TT9 TM3 | AT | 1 (C/D) |  |  | CV13 CV28 | S14 | 886
1790 | ÁCIDO FLUORHÍDRICO con más del 60% y un máximo del 85% de fluoruro de hidrógeno | 8 | CT1 | I | 8 +6.1 | 640J | 0 | E0 | P001 | PP81 | MP8 MP17 | T10 | TP2 | L10DH | TU14 TE21 | AT | 1 (C/D) |  |  | CV13 CV28 | S14 | 886
1790 | ÁCIDO FLUORHÍDRICO con no más del 60% de ácido fluorhídrico | 8 | CT1 | II | 8 +6.1 |  | 1 L | E2 | P001 IBC02 |  | MP15 | T8 | TP2 | L4DH | TU14 TE21 | AT | 2 (E) |  |  | CV13 CV28 |  | 86
1791 | HIPOCLORITOS EN SOLUCIÓN | 8 | C9 | II | 8 | 521 | 1 L | E2 | P001 IBC02 | PP10 B5 | MP15 | T7 | TP2 TP24 | L4BV(+) | TE11 TU42 | AT | 2 (E) |  |  |  |  | 80
1791 | HIPOCLORITOS EN SOLUCIÓN | 8 | C9 | III | 8 | 521 | 5 L | E1 | P001 IBC02 LP01 R001 | B5 | MP19 | T4 | TP2 TP24 | L4BV(+) | TE11 TU42 | AT | 3 (E) |  |  |  |  | 80
1792 | MONOCLORURO DE YODO, SÓLIDO | 8 | C2 | II | 8 |  | 1 kg | E0 | P002 IBC08 | B4 | MP10 | T7 | TP2 | SGAN L4BN |  | AT | 2 (E) | V11 |  |  |  | 80
1793 | FOSFATO ÁCIDO DE ISOPROPILO | 8 | C3 | III | 8 |  | 5 L | E1 | P001 IBC02 LP01 R001 |  | MP19 | T4 | TP1 | L4BN |  | AT | 3 (E) |  |  |  |  | 80
1794 | SULFATO DE PLOMO con más del 3% de ácido libre | 8 | C2 | II | 8 | 591 | 1 kg | E2 | P002 IBC08 | B4 | MP10 | T3 | TP33 | SGAN |  | AT | 2 (E) | V11 | VC1 VC2 AP7 |  |  | 80
1796 | ÁCIDO NITRANTE (ÁCIDO MIXTO), MEZCLA DE, con más del 50% de ácido nítrico | 8 | CO1 | I | 8 +5.1 |  | 0 | E0 | P001 |  | MP8 MP17 | T10 | TP2 | L10BH | TC6 TT1 | AT | 1 (E) |  |  | CV24 | S14 | 885
1796 | ÁCIDO NITRANTE (ÁCIDO MIXTO), MEZCLA DE, con no más del 50% de ácido nítrico | 8 | C1 | II | 8 |  | 1 L | E0 | P001 IBC02 |  | MP15 | T8 | TP2 | L4BN |  | AT | 2 (E) |  |  |  |  | 80
1798 | ÁCIDO NITROCLORHÍDRICO | 8 | COT | TRANSPORTE PROHIBIDO
1799 | NONILTRICLOROSILANO | 8 | C3 | II | 8 |  | 0 | E0 | P010 |  | MP15 | T10 | TP2 TP7 | L4BN |  | AT | 2 (E) |  |  |  |  | X80
1800 | OCTADECIL-TRICLOROSILANO | 8 | C3 | II | 8 |  | 0 | E0 | P010 |  | MP15 | T10 | TP2 TP7 | L4BN |  | AT | 2 (E) |  |  |  |  | X80
1801 | OCTILTRICLOROSILANO | 8 | C3 | II | 8 |  | 0 | E0 | P010 |  | MP15 | T10 | TP2 TP7 | L4BN |  | AT | 2 (E) |  |  |  |  | X80
1802 | ÁCIDO PERCLÓRICO con un máximo del 50%, en masa, de ácido | 8 | CO1 | II | 8 +5.1 | 522 | 1 L | E0 | P001 IBC02 |  | MP3 | T7 | TP2 | L4BN |  | AT | 2 (E) |  |  | CV24 |  | 85
1803 | ÁCIDO FENOLSULFÓNICO LÍQUIDO | 8 | C3 | II | 8 |  | 1 L | E2 | P001 IBC02 |  | MP15 | T7 | TP2 | L4BN | TU42 | AT | 2 (E) |  |  |  |  | 80
1804 | FENILTRICLOROSILANO | 8 | C3 | II | 8 |  | 0 | E0 | P010 |  | MP15 | T10 | TP2 TP7 | L4BN |  | AT | 2 (E) |  |  |  |  | X80
1805 | ÁCIDO FOSFÓRICO EN SOLUCIÓN | 8 | C1 | III | 8 |  | 5 L | E1 | P001 IBC03 LP01 R001 |  | MP19 | T4 | TP1 | L4BN | TU42 | AT | 3 (E) | V12 |  |  |  | 80
1806 | PENTACLORURO DE FÓSFORO | 8 | C2 | II | 8 |  | 1 kg | E0 | P002 IBC08 | B4 | MP10 | T3 | TP33 | SGAN |  | AT | 2 (E) | V11 |  |  |  | 80
1807 | PENTÓXIDO DE FÓSFORO (ANHIDRIDO FOSFÓRICO) | 8 | C2 | II | 8 |  | 1 kg | E2 | P002 IBC08 | B4 | MP10 | T3 | TP33 | SGAN |  | AT | 2 (E) | V11 |  |  |  | 80
1808 | TRIBROMURO DE FÓSFORO | 8 | C1 | II | 8 |  | 1 L | E0 | P001 IBC02 |  | MP15 | T7 | TP2 | L4BN |  | AT | 2 (E) |  |  |  |  | X80
1809 | TRICLORURO DE FÓSFORO | 6.1 | TC3 | I | 6.1 +8 | 354 | 0 | E0 | P602 |  | MP8 MP17 | T20 | TP2 | L10CH | TU14 TU15 TE19 TE21 | AT | 1 (C/D) |  |  | CV1 CV13 CV28 | S9 S14 | 668
1810 | OXICLORURO DE FÓSFORO | 6.1 | TC3 | I | 6.1 +8 | 354 | 0 | E0 | P602 |  | MP8 MP17 | T20 | TP2 | L10CH | TU14 TU15 TE19 TE21 | AT | 1 (C/D) |  |  | CV1 CV13 CV28 | S9 S14 | X668
1811 | HIDROGENODIFLUORURO DE POTASIO, SÓLIDO | 8 | CT2 | II | 8 +6.1 |  | 1 kg | E2 | P002 IBC08 | B4 | MP10 | T3 | TP33 | SGAN |  | AT | 2 (E) | V11 |  | CV13 CV28 |  | 86
1812 | FLUORURO POTÁSICO SÓLIDO | 6.1 | T5 | III | 6.1 |  | 5 kg | E1 | P002 IBC08 LP02 R001 | B3 | MP10 | T1 | TP33 | SGAH | TU15 TE19 | AT | 2 (E) |  | VC1 VC2 AP7 | CV13 CV28 | S9 | 60
1813 | HIDRÓXIDO POTÁSICO SÓLIDO | 8 | C6 | II | 8 |  | 1 kg | E2 | P002 IBC08 | B4 | MP10 | T3 | TP33 | SGAN |  | AT | 2 (E) | V11 |  |  |  | 80
1814 | HIDRÓXIDO POTÁSICO EN SOLUCIÓN | 8 | C5 | II | 8 |  | 1 L | E2 | P001 IBC02 |  | MP15 | T7 | TP2 | L4BN | TU42 | AT | 2 (E) |  |  |  |  | 80
1814 | HIDRÓXIDO POTÁSICO EN SOLUCIÓN | 8 | C5 | III | 8 |  | 5 L | E1 | P001 IBC03 LP01 R001 |  | MP19 | T4 | TP1 | L4BN | TU42 | AT | 3 (E) | V12 |  |  |  | 80
1815 | CLORURO DE PROPIONILO | 3 | FC | II | 3 +8 |  | 1 L | E2 | P001 IBC02 |  | MP19 | T7 | TP1 | L4BH |  | FL | 2 (D/E) |  |  |  | S2 S20 | 338
1816 | PROPILTRICLOROSILANO | 8 | CF1 | II | 8 +3 |  | 0 | E0 | P010 |  | MP15 | T10 | TP2 TP7 | L4BN |  | FL | 2 (D/E) |  |  |  | S2 | X83
1817 | CLORURO DE PIROSULFURILO | 8 | C1 | II | 8 |  | 1 L | E2 | P001 IBC02 |  | MP15 | T8 | TP2 | L4BN |  | AT | 2 (E) |  |  |  |  | X80
1818 | TETRACLORURO DE SILICIO | 8 | C1 | II | 8 |  | 0 | E0 | P010 |  | MP15 | T10 | TP2 TP7 | L4BN |  | AT | 2 (E) |  |  |  |  | X80
1819 | ALUMINATO SÓDICO EN SOLUCIÓN | 8 | C5 | II | 8 |  | 1 L | E2 | P001 IBC02 |  | MP15 | T7 | TP2 | L4BN | TU42 | AT | 2 (E) |  |  |  |  | 80
1819 | ALUMINATO SÓDICO EN SOLUCIÓN | 8 | C5 | III | 8 |  | 5 L | E1 | P001 IBC03 LP01 R001 |  | MP19 | T4 | TP1 | L4BN | TU42 | AT | 3 (E) | V12 |  |  |  | 80
1823 | HIDRÓXIDO SÓDICO SÓLIDO | 8 | C6 | II | 8 |  | 1 kg | E2 | P002 IBC08 | B4 | MP10 | T3 | TP33 | SGAN |  | AT | 2 (E) | V11 |  |  |  | 80
1824 | HIDRÓXIDO SÓDICO EN SOLUCIÓN | 8 | C5 | II | 8 |  | 1 L | E2 | P001 IBC02 |  | MP15 | T7 | TP2 | L4BN | TU42 | AT | 2 (E) |  |  |  |  | 80
1824 | HIDRÓXIDO SÓDICO EN SOLUCIÓN | 8 | C5 | III | 8 |  | 5 L | E1 | P001 IBC03 LP01 R001 |  | MP19 | T4 | TP1 | L4BN | TU42 | AT | 3 (E) | V12 |  |  |  | 80
1825 | MONÓXIDO SÓDICO | 8 | C6 | II | 8 |  | 1 kg | E2 | P002 IBC08 | B4 | MP10 | T3 | TP33 | SGAN |  | AT | 2 (E) | V11 |  |  |  | 80
1826 | ÁCIDO NITRANTE (ÁCIDO MIXTO) AGOTADO, MEZCLA DE, con más del 50% ácido nítrico | 8 | CO1 | I | 8 +5.1 | 113 | 0 | E0 | P001 |  | MP8 MP17 | T10 | TP2 | L10BH |  | AT | 1 (E) |  |  | CV24 | S14 | 885
1826 | ÁCIDO NITRANTE (ÁCIDO MIXTO) AGOTADO, MEZCLA DE, con no más del 50% ácido nítrico | 8 | C1 | II | 8 | 113 | 1 L | E0 | P001 IBC02 |  | MP15 | T8 | TP2 | L4BN |  | AT | 2 (E) |  |  |  |  | 80
1827 | CLORURO ESTÁNNICO ANHIDRO | 8 | C1 | II | 8 |  | 1 L | E2 | P001 IBC02 |  | MP15 | T7 | TP2 | L4BN |  | AT | 2 (E) |  |  |  |  | X80
1828 | CLORUROS DE AZUFRE | 8 | C1 | I | 8 |  | 0 | E0 | P602 |  | MP8 MP17 | T20 | TP2 | L10BH |  | AT | 1 (E) |  |  |  | S20 | X88
1829 | TRIÓXIDO DE AZUFRE ESTABILIZADO | 8 | C1 | I | 8 | 386 623 | 0 | E0 | P001 |  | MP8 MP17 | T20 | TP4 TP25 TP26 | L10BH | TU32 TE13 TT5 TM3 | AT | 1 (E) | V8 |  |  | S4 S20 | X88
1830 | ÁCIDO SULFÚRICO con más del 51% de ácido | 8 | C1 | II | 8 |  | 1 L | E2 | P001 IBC02 |  | MP15 | T8 | TP2 | L4BN | TU42 | AT | 2 (E) |  |  |  |  | 80
1831 | ÁCIDO SULFÚRICO FUMANTE | 8 | CT1 | I | 8 +6.1 |  | 0 | E0 | P602 |  | MP8 MP17 | T20 | TP2 | L10BH |  | AT | 1 (C/D) |  |  | CV13 CV28 | S14 | X886
1832 | ÁCIDO SULFÚRICO AGOTADO | 8 | C1 | II | 8 | 113 | 1 L | E0 | P001 IBC02 |  | MP15 | T8 | TP2 | L4BN | TU42 | AT | 2 (E) |  |  |  |  | 80
1833 | ÁCIDO SULFUROSO | 8 | C1 | II | 8 |  | 1 L | E2 | P001 IBC02 |  | MP15 | T7 | TP2 | L4BN |  | AT | 2 (E) |  |  |  |  | 80
1834 | CLORURO DE SULFURILO | 6.1 | TC3 | I | 6.1 +8 | 354 | 0 | E0 | P602 |  | MP8 MP17 | T20 | TP2 | L10CH | TU14 TU15 TE19 TE21 | AT | 1 (C/D) |  |  | CV1 CV13 CV28 | S9 S14 | X668
1835 | HIDRÓXIDO DE TETRAMETILAMONIO EN SOLUCIÓN | 8 | C7 | II | 8 |  | 1 L | E2 | P001 IBC02 |  | MP15 | T7 | TP2 | L4BN |  | AT | 2 (E) |  |  |  |  | 80
1835 | HIDRÓXIDO DE TETRAMETILAMONIO EN SOLUCIÓN | 8 | C7 | III | 8 |  | 5 L | E1 | P001 IBC03 LP01 R001 |  | MP19 | T7 | TP2 | L4BN |  | AT | 3 (E) | V12 |  |  |  | 80
1836 | CLORURO DE TIONILO | 8 | C1 | I | 8 |  | 0 | E0 | P802 |  | MP8 MP17 | T10 | TP2 | L10BH |  | AT | 1 (E) |  |  |  | S20 | X88
1837 | CLORURO DE TIOFOSFORILO | 8 | C1 | II | 8 |  | 1 L | E0 | P001 IBC02 |  | MP15 | T7 | TP2 | L4BN |  | AT | 2 (E) |  |  |  |  | X80
1838 | TETRACLORURO DE TITANIO | 6.1 | TC3 | I | 6.1 +8 | 354 | 0 | E0 | P602 |  | MP8 MP17 | T20 | TP2 | L10CH | TU14 TU15 TE19 TE21 | AT | 1 (C/D) |  |  | CV1 CV13 CV28 | S9 S14 | X668
1839 | ÁCIDO TRICLOROACÉTICO | 8 | C4 | II | 8 |  | 1 kg | E2 | P002 IBC08 | B4 | MP10 | T3 | TP33 | SGAN L4BN |  | AT | 2 (E) | V11 |  |  |  | 80
1840 | CLORURO DE CINC EN SOLUCIÓN | 8 | C1 | III | 8 |  | 5 L | E1 | P001 IBC03 LP01 R001 |  | MP19 | T4 | TP1 | L4BN | TU42 | AT | 3 (E) | V12 |  |  |  | 80
1841 | ALDEHIDATO AMÓNICO | 9 | M11 | III | 9 |  | 5 kg | E1 | P002 IBC08 LP02 R001 | B3 B6 | MP10 | T1 | TP33 | SGAV |  | AT | 3 (E) |  | VC1 VC2 |  |  | 90
1843 | DINITRO-o-CRESOLATO AMÓNICO, SÓLIDO | 6.1 | T2 | II | 6.1 |  | 500 g | E4 | P002 IBC08 | B4 | MP10 | T3 | TP33 | SGAH | TU15 TE19 | AT | 2 (D/E) | V11 |  | CV13 CV28 | S9 S19 | 60
1845 | Dióxido de carbono sólido (Hielo seco) | 9 | M11 | NO ESTA SOMETIDO AL ADR -Con excepción del 5.5.3
1846 | TETRACLORURO DE CARBONO | 6.1 | T1 | II | 6.1 |  | 100 ml | E4 | P001 IBC02 |  | MP15 | T7 | TP2 | L4BH | TU15 TE19 | AT | 2 (D/E) |  |  | CV13 CV28 | S9 S19 | 60
1847 | SULFURO POTÁSICO HIDRATADO con un mínimo del 30% de agua de cristalización | 8 | C6 | II | 8 | 523 | 1 kg | E2 | P002 IBC08 | B4 | MP10 | T3 | TP33 | SGAN L4BN |  | AT | 2 (E) | V11 |  |  |  | 80
1848 | ÁCIDO PROPIÓNICO con un mínimo de 10% y un máximo de 90%, en masa, de ácido | 8 | C3 | III | 8 |  | 5 L | E1 | P001 IBC03 LP01 R001 |  | MP19 | T4 | TP1 | L4BN |  | AT | 3 (E) | V12 |  |  |  | 80
1849 | SULFURO SÓDICO HIDRATADO con un mínimo del 30% de agua | 8 | C6 | II | 8 | 523 | 1 kg | E2 | P002 IBC08 | B4 | MP10 | T3 | TP33 | SGAN L4BN |  | AT | 2 (E) | V11 |  |  |  | 80
1851 | MEDICAMENTO LÍQUIDO, TÓXICO, N.E.P. | 6.1 | T1 | II | 6.1 | 221 601 | 100 ml | E4 | P001 |  | MP15 |  |  | L4BH | TU15 TE19 | AT | 2 (D/E) |  |  | CV13 CV28 | S9 S19 | 60
1851 | MEDICAMENTO LÍQUIDO, TÓXICO, N.E.P. | 6.1 | T1 | III | 6.1 | 221 601 | 5 L | E1 | P001 LP01 R001 |  | MP19 |  |  | L4BH | TU15 TE19 | AT | 2 (E) |  |  | CV13 CV28 | S9 | 60
1854 | BARIO, ALEACIONES PIROFÓRICAS DE | 4.2 | S4 | I | 4.2 |  | 0 | E0 | P404 |  | MP13 | T21 | TP7 TP33 |  |  | AT | 0 (B/E) | V1 |  |  | S20 | 43
1855 | CALCIO PIROFÓRICO o CALCIO, ALEACIONES PIROFÓRICAS DE | 4.2 | S4 | I | 4.2 |  | 0 | E0 | P404 |  | MP13 | [5 empty] | 0 (E) | V1 |  |  | S20
1856 | Trapos grasientos | 4.2 | S2 | NO ESTA SOMETIDO AL ADR
1857 | Desechos textiles húmedos | 4.2 | S2 | NO ESTA SOMETIDO AL ADR
1858 | HEXAFLUOROPROPILENO (GAS REFRIGERANTE R 1216) | 2 | 2A |  | 2.2 | 662 | 120 ml | E1 | P200 |  | MP9 | (M) T50 |  | PxBN(M) | TA4 TT9 | AT | 3 (C/E) |  |  | CV9 CV10 CV36 |  | 20
1859 | TETRAFLUORURO DE SILICIO | 2 | 2TC |  | 2.3 +8 |  | 0 | E0 | P200 |  | MP9 | (M) |  | PxBH(M) | TA4 TT9 | AT | 1 (C/D) |  |  | CV9 CV10 CV36 | S14 | 268
1860 | FLUORURO DE VINILO ESTABILIZADO | 2 | 2F |  | 2.1 | 386 662 | 0 | E0 | P200 |  | MP9 | (M) |  | PxBN(M) | TA4 TT9 | FL | 2 (B/D) | V8 |  | CV9 CV10 CV36 | S2 S4 S20 | 239
1862 | CROTONATO DE ETILO | 3 | F1 | II | 3 |  | 1 L | E2 | P001 IBC02 R001 |  | MP19 | T4 | TP2 | LGBF |  | FL | 2 (D/E) |  |  |  | S2 S20 | 33
1863 | COMBUSTIBLE PARA MOTORES DE TURBINA DE AVIACIÓN | 3 | F1 | I | 3 | 664 | 500 ml | E3 | P001 |  | MP7 MP17 | T11 | TP1 TP8 TP28 | L4BN |  | FL | 1 (D/E) |  |  |  | S2 S20 | 33
1863 | COMBUSTIBLE PARA MOTORES DE TURBINA DE AVIACIÓN (presión de vapor a 50ºC superior a 110 kPa) | 3 | F1 | II | 3 | 640C 664 | 1 L | E2 | P001 |  | MP19 | T4 | TP1 TP8 | L1.5BN |  | FL | 2 (D/E) |  |  |  | S2 S20 | 33
1863 | COMBUSTIBLE PARA MOTORES DE TURBINA DE AVIACIÓN (presión de vapor a 50ºC inferior o igual a 110 kPa) | 3 | F1 | II | 3 | 640D 664 | 1 L | E2 | P001 IBC02 R001 |  | MP19 | T4 | TP1 TP8 | LGBF |  | FL | 2 (D/E) |  |  |  | S2 S20 | 33
1863 | COMBUSTIBLE PARA MOTORES DE TURBINA DE AVIACIÓN | 3 | F1 | III | 3 | 664 | 5 L | E1 | P001 IBC03 LP01 R001 |  | MP19 | T2 | TP1 | LGBF |  | FL | 3 (D/E) | V12 |  |  | S2 | 30
1865 | NITRATO DE n-PROPILO | 3 | F1 | II | 3 |  | 1 L | E2 | P001 IBC02 R001 | B7 | MP19 | [5 empty] | 2 (E) |  |  |  | S2 S20
1866 | RESINA, SOLUCIONES DE, inflamables | 3 | F1 | I | 3 |  | 500 ml | E3 | P001 |  | MP7 MP17 | T11 | TP1 TP8 TP28 | L4BN |  | FL | 1 (D/E) |  |  |  | S2 S20 | 33
1866 | RESINA, SOLUCIONES DE, inflamables (presión de vapor a 50 ºC superior a 110 kPa) | 3 | F1 | II | 3 | 640C | 5 L | E2 | P001 | PP1 | MP19 | T4 | TP1 TP8 | L1.5BN |  | FL | 2 (D/E) |  |  |  | S2 S20 | 33
1866 | RESINA, SOLUCIONES DE, inflamables (presión de vapor a 50 ºC sea inferior o igual a 110 kPa) | 3 | F1 | II | 3 | 640D | 5 L | E2 | P001 IBC02 R001 | PP1 | MP19 | T4 | TP1 TP8 | LGBF |  | FL | 2 (D/E) |  |  |  | S2 S20 | 33
1866 | RESINA, SOLUCIONES DE, inflamables | 3 | F1 | III | 3 |  | 5 L | E1 | P001 IBC03 LP01 R001 | PP1 | MP19 | T2 | TP1 | LGBF |  | FL | 3 (D/E) | V12 |  |  | S2 | 30
1866 | RESINA, SOLUCIONES DE, inflamables (cuyo punto de inflamación inferior a 23 °C y viscoso según 2.2.3.1.4) (presión de vapor a 50 ºC superior a 110 kPa) | 3 | F1 | III | 3 |  | 5 L | E1 | P001 R001 | PP1 | MP19 | [5 empty] | 3 (E) |  |  |  | S2
1866 | RESINA, SOLUCIONES DE, inflamables (cuyo punto de inflamación inferior a 23 °C y viscoso según 2.2.3.1.4) (presión de vapor a 50 ºC inferior o igual a 110 kPa) | 3 | F1 | III | 3 |  | 5 L | E1 | P001 IBC02 R001 | PP1 BB4 | MP19 | [5 empty] | 3 (E) |  |  |  | S2
1868 | DECABORANO | 4.1 | FT2 | II | 4.1 +6.1 |  | 1 kg | E0 | P002 IBC06 |  | MP10 | T3 | TP33 | SGAN |  | AT | 2 (E) | V11 |  | CV28 |  | 46
1869 | MAGNESIO o ALEACIONES DE MAGNESIO con más del 50% de magnesio en recortes, gránulos o tiras | 4.1 | F3 | III | 4.1 | 59 | 5 kg | E1 | P002 IBC08 LP02 R001 | B3 | MP11 | T1 | TP33 | SGAV |  | AT | 3 (E) |  | VC1 VC2 |  |  | 40
1870 | BOROHIDRURO POTÁSICO | 4.3 | W2 | I | 4.3 |  | 0 | E0 | P403 |  | MP2 | [5 empty] | 1 (E) | V1 |  | CV23 | S20
1871 | HIDRURO DE TITANIO | 4.1 | F3 | II | 4.1 |  | 1 kg | E2 | P410 IBC04 | PP40 | MP11 | T3 | TP33 | SGAN |  | AT | 2 (E) |  |  |  |  | 40
1872 | DIÓXIDO DE PLOMO | 5.1 | OT2 | III | 5.1 +6.1 |  | 5 kg | E1 | P002 IBC08 LP02 R001 | B3 | MP2 | T1 | TP33 | SGAN | TU3 | AT | 3 (E) |  |  | CV24 CV28 |  | 56
1873 | ÁCIDO PERCLÓRICO con más del 50% pero no más del 72%, en masa, de ácido | 5.1 | OC1 | I | 5.1 +8 | 60 | 0 | E0 | P502 | PP28 | MP3 | T10 | TP1 | L4DN(+) | TU3 TU28 | AT | 1 (B/E) |  |  | CV24 | S20 | 558
1884 | ÓXIDO BÁRICO | 6.1 | T5 | III | 6.1 |  | 5 kg | E1 | P002 IBC08 LP02 R001 | B3 | MP10 | T1 | TP33 | SGAH L4BH | TU15 TE19 | AT | 2 (E) |  | VC1 VC2 AP7 | CV13 CV28 | S9 | 60
1885 | BENCIDINA | 6.1 | T2 | II | 6.1 |  | 500 g | E4 | P002 IBC08 | B4 | MP10 | T3 | TP33 | SGAH L4BH | TU15 TE19 | AT | 2 (D/E) | V11 |  | CV13 CV28 | S9 S19 | 60
1886 | CLORURO DE BENCILIDENO | 6.1 | T1 | II | 6.1 |  | 100 ml | E4 | P001 IBC02 |  | MP15 | T7 | TP2 | L4BH | TU15 TE19 | AT | 2 (D/E) |  |  | CV13 CV28 | S9 S19 | 60
1887 | BROMOCLOROMETANO | 6.1 | T1 | III | 6.1 |  | 5 L | E1 | P001 IBC03 LP01 R001 |  | MP19 | T4 | TP1 | L4BH | TU15 TE19 | AT | 2 (E) | V12 |  | CV13 CV28 | S9 | 60
1888 | CLOROFORMO | 6.1 | T1 | III | 6.1 |  | 5 L | E1 | P001 IBC03 LP01 R001 |  | MP19 | T7 | TP2 | L4BH | TU15 TE19 | AT | 2 (E) | V12 |  | CV13 CV28 | S9 | 60
1889 | BROMURO DE CIANÓGENO | 6.1 | TC2 | I | 6.1 +8 |  | 0 | E0 | P002 |  | MP18 | T6 | TP33 | S10AH L10CH | TU14 TU15 TE19 TE21 | AT | 1 (C/E) |  |  | CV1 CV13 CV28 | S9 S14 | 668
1891 | BROMURO DE ETILO | 6.1 | T1 | II | 6.1 |  | 100 ml | E4 | P001 IBC02 | B8 | MP15 | T7 | TP2 | L4BH | TU15 TE19 | AT | 2 (D/E) |  |  | CV13 CV28 | S9 S19 | 60
1892 | ETILDICLOROARSINA | 6.1 | T3 | I | 6.1 | 354 | 0 | E0 | P602 |  | MP8 MP17 | T20 | TP2 | L10CH | TU14 TU15 TE19 TE21 | AT | 1 (C/D) |  |  | CV1 CV13 CV28 | S9 S14 | 66
1894 | HIDRÓXIDO FENILMERCÚRICO | 6.1 | T3 | II | 6.1 |  | 500 g | E4 | P002 IBC08 | B4 | MP10 | T3 | TP33 | SGAH | TU15 TE19 | AT | 2 (D/E) | V11 |  | CV13 CV28 | S9 S19 | 60
1895 | NITRATO FENILMERCÚRICO | 6.1 | T3 | II | 6.1 |  | 500 g | E4 | P002 IBC08 | B4 | MP10 | T3 | TP33 | SGAH | TU15 TE19 | AT | 2 (D/E) | V11 |  | CV13 CV28 | S9 S19 | 60
1897 | TETRACLOROETILENO | 6.1 | T1 | III | 6.1 |  | 5 L | E1 | P001 IBC03 LP01 R001 |  | MP19 | T4 | TP1 | L4BH | TU15 TE19 | AT | 2 (E) | V12 |  | CV13 CV28 | S9 | 60
1898 | YODURO DE ACETILO | 8 | C3 | II | 8 |  | 1 L | E2 | P001 IBC02 |  | MP15 | T7 | TP2 | L4BN |  | AT | 2 (E) |  |  |  |  | 80
1902 | FOSFATO ÁCIDO DE DIISOOCTILO | 8 | C3 | III | 8 |  | 5 L | E1 | P001 IBC03 LP01 R001 |  | MP19 | T4 | TP1 | L4BN |  | AT | 3 (E) | V12 |  |  |  | 80
1903 | DESINFECTANTE LÍQUIDO CORROSIVO, N.E.P. | 8 | C9 | I | 8 | 274 | 0 | E0 | P001 |  | MP8 MP17 |  |  | L10BH |  | AT | 1 (E) |  |  |  | S20 | 88
1903 | DESINFECTANTE LÍQUIDO CORROSIVO, N.E.P. | 8 | C9 | II | 8 | 274 | 1 L | E2 | P001 IBC02 |  | MP15 |  |  | L4BN |  | AT | 2 (E) |  |  |  |  | 80
1903 | DESINFECTANTE LÍQUIDO CORROSIVO, N.E.P. | 8 | C9 | III | 8 | 274 | 5 L | E1 | P001 IBC03 LP01 R001 |  | MP19 |  |  | L4BN |  | AT | 3 (E) | V12 |  |  |  | 80
1905 | ÁCIDO SELÉNICO | 8 | C2 | I | 8 |  | 0 | E0 | P002 IBC07 |  | MP18 | T6 | TP33 | S10AN |  | AT | 1 (E) | V10 |  |  | S20 | 88
1906 | LODOS ÁCIDOS | 8 | C1 | II | 8 |  | 1 L | E0 | P001 IBC02 |  | MP15 | T8 | TP2 TP28 | L4BN | TU42 | AT | 2 (E) |  |  |  |  | 80
1907 | CAL SODADA con más del 4% de hidróxido sódico | 8 | C6 | III | 8 | 62 | 5 kg | E1 | P002 IBC08 LP02 R001 | B3 | MP10 | T1 | TP33 | SGAV |  | AT | 3 (E) |  | VC1 VC2 AP7 |  |  | 80
1908 | CLORITOS EN SOLUCIÓN | 8 | C9 | II | 8 | 521 | 1 L | E2 | P001 IBC02 |  | MP15 | T7 | TP2 TP24 | L4BV(+) | TE11 | AT | 2 (E) |  |  |  |  | 80
1908 | CLORITOS EN SOLUCIÓN | 8 | C9 | III | 8 | 521 | 5 L | E1 | P001 IBC03 LP01 R001 |  | MP19 | T4 | TP2 TP24 | L4BV(+) | TE11 | AT | 3 (E) | V12 |  |  |  | 80
1910 | Óxido cálcico | 8 | C6 | NO ESTA SOMETIDO AL ADR
1911 | DIBORANO | 2 | 2TF |  | 2.3 +2.1 |  | 0 | E0 | P200 |  | MP9 | [5 empty] | 1 (D) |  |  | CV9 CV10 CV36 | S2 S14
1912 | MEZCLAS DE CLORURO DE METILO Y CLORURO DE METILENO | 2 | 2F |  | 2.1 | 228 662 | 0 | E0 | P200 |  | MP9 | (M) T50 |  | PxBN(M) | TA4 TT9 | FL | 2 (B/D) |  |  | CV9 CV10 CV36 | S2 S20 | 23
1913 | NEÓN LÍQUIDO REFRIGERADO | 2 | 3A |  | 2.2 | 593 | 120 ml | E1 | P203 |  | MP9 | T75 | TP5 | RxBN | TU19 TA4 TT9 | AT | 3 (C/E) | V5 |  | CV9 CV11 CV36 | S20 | 22
1914 | PROPIONATOS DE BUTILO | 3 | F1 | III | 3 |  | 5 L | E1 | P001 IBC03 LP01 R001 |  | MP19 | T2 | TP1 | LGBF |  | FL | 3 (D/E) | V12 |  |  | S2 | 30
1915 | CICLOHEXANONA | 3 | F1 | III | 3 |  | 5 L | E1 | P001 IBC03 LP01 R001 |  | MP19 | T2 | TP1 | LGBF |  | FL | 3 (D/E) | V12 |  |  | S2 | 30
1916 | ÉTER 2,2'-DICLORODIETÍLICO | 6.1 | TF1 | II | 6.1 +3 |  | 100 ml | E4 | P001 IBC02 |  | MP15 | T7 | TP2 | L4BH | TU15 TE19 | FL | 2 (D/E) |  |  | CV13 CV28 | S2 S9 S19 | 63
1917 | ACRILATO DE ETILO ESTABILIZADO | 3 | F1 | II | 3 | 386 | 1 L | E2 | P001 IBC02 R001 |  | MP19 | T4 | TP1 | LGBF |  | FL | 2 (D/E) | V8 |  |  | S2 S4 S20 | 339
1918 | ISOPROPILBENCENO | 3 | F1 | III | 3 |  | 5 L | E1 | P001 IBC03 LP01 R001 |  | MP19 | T2 | TP1 | LGBF |  | FL | 3 (D/E) | V12 |  |  | S2 | 30
1919 | ACRILATO DE METILO ESTABILIZADO | 3 | F1 | II | 3 | 386 | 1 L | E2 | P001 IBC02 R001 |  | MP19 | T4 | TP1 | LGBF |  | FL | 2 (D/E) | V8 |  |  | S2 S4 S20 | 339
1920 | NONANOS | 3 | F1 | III | 3 |  | 5 L | E1 | P001 IBC03 LP01 R001 |  | MP19 | T2 | TP1 | LGBF |  | FL | 3 (D/E) | V12 |  |  | S2 | 30
1921 | PROPILENIMINA ESTABILIZADA | 3 | FT1 | I | 3 +6.1 | 386 | 0 | E0 | P001 |  | MP2 | T14 | TP2 | L15CH | TU14 TU15 TE21 | FL | 1 (C/E) | V8 |  | CV13 CV28 | S2 S4 S22 | 336
1922 | PIRROLIDINA | 3 | FC | II | 3 +8 |  | 1 L | E2 | P001 IBC02 |  | MP19 | T7 | TP1 | L4BH |  | FL | 2 (D/E) |  |  |  | S2 S20 | 338
1923 | DITIONITO CÁLCICO (HIDROSULFITO CÁLCICO) | 4.2 | S4 | II | 4.2 |  | 0 | E2 | P410 IBC06 |  | MP14 | T3 | TP33 | SGAN |  | AT | 2 (D/E) | V1 |  |  |  | 40
1928 | BROMURO DE METILMAGNESIO EN ÉTER ETÍLICO | 4.3 | WF1 | I | 4.3 +3 |  | 0 | E0 | P402 | RR8 | MP2 |  |  | L10DH | TU4 TU14 TU22 TE21 TM2 | FL | 0 (B/E) | V1 |  | CV23 | S2 S20 | X323
1929 | DITIONITO POTÁSICO (HIDROSULFITO POTÁSICO) | 4.2 | S4 | II | 4.2 |  | 0 | E2 | P410 IBC06 |  | MP14 | T3 | TP33 | SGAN |  | AT | 2 (D/E) | V1 |  |  |  | 40
1931 | DITIONITO DE CINC (HIDROSULFITO DE CINC) | 9 | M11 | III | 9 |  | 5 kg | E1 | P002 IBC08 LP02 R001 | B3 | MP10 | T1 | TP33 | SGAV |  | AT | 3 (E) |  | VC1 VC2 |  |  | 90
1932 | CIRCONIO, DESECHOS DE | 4.2 | S4 | III | 4.2 | 524 592 | 0 | E0 | P002 IBC08 LP02 R001 | B3 | MP14 | T1 | TP33 | SGAN |  | AT | 3 (E) | V1 | VC1 VC2 AP1 |  |  | 40
1935 | CIANURO EN SOLUCIÓN, N.E.P. | 6.1 | T4 | I | 6.1 | 274 525 | 0 | E5 | P001 |  | MP8 MP17 | T14 | TP2 TP27 | L10CH | TU14 TU15 TE19 TE21 | AT | 1 (C/E) |  |  | CV1 CV13 CV28 | S9 S14 | 66
1935 | CIANURO EN SOLUCIÓN, N.E.P. | 6.1 | T4 | II | 6.1 | 274 525 | 100 ml | E4 | P001 IBC02 |  | MP15 | T11 | TP2 TP27 | L4BH | TU15 TE19 | AT | 2 (D/E) |  |  | CV13 CV28 | S9 S19 | 60
1935 | CIANURO EN SOLUCIÓN, N.E.P. | 6.1 | T4 | III | 6.1 | 274 525 | 5 L | E1 | P001 IBC03 LP01 R001 |  | MP19 | T7 | TP2 TP28 | L4BH | TU15 TE19 | AT | 2 (E) | V12 |  | CV13 CV28 | S9 | 60
1938 | ÁCIDO BROMOACÉTICO EN SOLUCIÓN | 8 | C3 | II | 8 |  | 1 L | E2 | P001 IBC02 |  | MP15 | T7 | TP2 | L4BN |  | AT | 2 (E) |  |  |  |  | 80
1938 | ÁCIDO BROMOACÉTICO EN SOLUCIÓN | 8 | C3 | III | 8 |  | 5 L | E1 | P001 IBC02 LP01 R001 |  | MP19 | T7 | TP2 | L4BN |  | AT | 3 (E) |  |  |  |  | 80
1939 | OXIBROMURO DE FÓSFORO | 8 | C2 | II | 8 |  | 1 kg | E0 | P002 IBC08 | B4 | MP10 | T3 | TP33 | SGAN |  | AT | 2 (E) | V11 |  |  |  | 80
1940 | ÁCIDO TIOGLICÓLICO | 8 | C3 | II | 8 |  | 1 L | E2 | P001 IBC02 |  | MP15 | T7 | TP2 | L4BN |  | AT | 2 (E) |  |  |  |  | 80
1941 | DIBROMODIFLUOROMETANO | 9 | M11 | III | 9 |  | 5 L | E1 | P001 LP01 R001 |  | MP15 | T11 | TP2 | L4BN |  | AT | 3 (E) |  |  |  |  | 90
1942 | NITRATO AMÓNICO con un máximo del 0,2% de sustancias combustible, incluida toda sustancia orgánica expresada en equivalente de carbono, con exclusión de cualquier otra sustancia añadida | 5.1 | O2 | III | 5.1 | 306 611 | 5 kg | E1 | P002 IBC08 LP02 R001 | B3 | MP10 | T1 BK1 BK2 BK3 | TP33 | SGAV | TU3 | AT | 3 (E) |  | VC1 VC2 AP6 AP7 | CV24 | S23 | 50
1944 | FÓSFOROS DE SEGURIDAD (en estuches, cartones o cajas) | 4.1 | F1 | III | 4.1 | 293 | 5 kg | E1 | P407 R001 |  | MP11 | [5 empty] | 4 (E)
1945 | FÓSFOROS DE CERA "VESTA" | 4.1 | F1 | III | 4.1 | 293 | 5 kg | E1 | P407 R001 |  | MP11 | [5 empty] | 4 (E)
1950 | AEROSOLES, asfixiantes | 2 | 5A |  | 2.2 | 190 327 344 625 | 1 L | E0 | P207 LP200 | PP87 RR6 L2 | MP9 | [5 empty] | 3 (E) | V14 |  | CV9 CV12
1950 | AEROSOLES, corrosivos | 2 | 5C |  | 2.2 +8 | 190 327 344 625 | 1 L | E0 | P207 LP200 | PP87 RR6 L2 | MP9 | [5 empty] | 1 (E) | V14 |  | CV9 CV12
1950 | AEROSOLES, corrosivos, comburentes | 2 | 5CO |  | 2.2 +5.1 +8 | 190 327 344 625 | 1 L | E0 | P207 LP200 | PP87 RR6 L2 | MP9 | [5 empty] | 1 (E) | V14 |  | CV9 CV12
1950 | AEROSOLES, inflamables | 2 | 5F |  | 2.1 | 190 327 344 625 | 1 L | E0 | P207 LP200 | PP87 RR6 L2 | MP9 | [5 empty] | 2 (D) | V14 |  | CV9 CV12 | S2
1950 | AEROSOLES, inflamables, corrosivos | 2 | 5FC |  | 2.1 +8 | 190 327 344 625 | 1 L | E0 | P207 LP200 | PP87 RR6 L2 | MP9 | [5 empty] | 1 (D) | V14 |  | CV9 CV12 | S2
1950 | AEROSOLES, comburentes | 2 | 5O |  | 2.2 +5.1 | 190 327 344 625 | 1 L | E0 | P207 LP200 | PP87 RR6 L2 | MP9 | [5 empty] | 3 (E) | V14 |  | CV9 CV12
1950 | AEROSOLES, tóxicos | 2 | 5T |  | 2.2 +6.1 | 190 327 344 625 | 120 ml | E0 | P207 LP200 | PP87 RR6 L2 | MP9 | [5 empty] | 1 (D) | V14 |  | CV9 CV12 CV28
1950 | AEROSOLES, tóxicos, corrosivos | 2 | 5TC |  | 2.2 +6.1 +8 | 190 327 344 625 | 120 ml | E0 | P207 LP200 | PP87 RR6 L2 | MP9 | [5 empty] | 1 (D) | V14 |  | CV9 CV12 CV28
1950 | AEROSOLES, tóxicos, inflamables | 2 | 5TF |  | 2.1 +6.1 | 190 327 344 625 | 120 ml | E0 | P207 LP200 | PP87 RR6 L2 | MP9 | [5 empty] | 1 (D) | V14 |  | CV9 CV12 CV28 | S2
1950 | AEROSOLES, tóxicos, inflamables, corrosivos | 2 | 5TFC |  | 2.1 +6.1 +8 | 190 327 344 625 | 120 ml | E0 | P207 LP200 | PP87 RR6 L2 | MP9 | [5 empty] | 1 (D) | V14 |  | CV9 CV12 CV28 | S2
1950 | AEROSOLES, tóxicos, comburentes | 2 | 5TO |  | 2.2 +5.1 +6.1 | 190 327 344 625 | 120 ml | E0 | P207 LP200 | PP87 RR6 L2 | MP9 | [5 empty] | 1 (D) | V14 |  | CV9 CV12 CV28
1950 | AEROSOLES, tóxicos, comburentes, corrosivos | 2 | 5TOC |  | 2.2 +5.1 +6.1 +8 | 190 327 344 625 | 120 ml | E0 | P207 LP200 | PP87 RR6 L2 | MP9 | [5 empty] | 1 (D) | V14 |  | CV9 CV12 CV28
1951 | ARGON LÍQUIDO REFRIGERADO | 2 | 3A |  | 2.2 | 593 | 120 ml | E1 | P203 |  | MP9 | T75 | TP5 | RxBN | TU19 TA4 TT9 | AT | 3 (C/E) | V5 |  | CV9 CV11 CV36 | S20 | 22
1952 | MEZCLA DE ÓXIDO DE ETILENO Y DIÓXIDO DE CARBONO con un máximo del 9% de óxido de etileno | 2 | 2A |  | 2.2 | 392 662 | 120 ml | E1 | P200 |  | MP9 | (M) |  | PxBN(M) | TA4 TT9 | AT | 3 (C/E) |  |  | CV9 CV10 CV36 |  | 20
1953 | GAS COMPRIMIDO TÓXICO, INFLAMABLE, N.E.P. | 2 | 1TF |  | 2.3 +2.1 | 274 | 0 | E0 | P200 |  | MP9 | (M) |  | CxBH(M) | TU6 TA4 TT9 | FL | 1 (B/D) |  |  | CV9 CV10 CV36 | S2 S14 | 263
1954 | GAS COMPRIMIDO INFLAMABLE, N.E.P. | 2 | 1F |  | 2.1 | 274 392 662 | 0 | E0 | P200 |  | MP9 | (M) |  | CxBN(M) | TA4 TT9 | FL | 2 (B/D) |  |  | CV9 CV10 CV36 | S2 S20 | 23
1955 | GAS COMPRIMIDO TÓXICO, N.E.P. | 2 | 1T |  | 2.3 | 274 | 0 | E0 | P200 |  | MP9 | (M) |  | CxBH(M) | TU6 TA4 TT9 | AT | 1 (C/D) |  |  | CV9 CV10 CV36 | S14 | 26
1956 | GAS COMPRIMIDO, N.E.P. | 2 | 1A |  | 2.2 | 274 378 392 655 662 | 120 ml | E1 | P200 |  | MP9 | (M) |  | CxBN(M) | TA4 TT9 | AT | 3 (E) |  |  | CV9 CV10 CV36 |  | 20
1957 | DEUTERIO COMPRIMIDO | 2 | 1F |  | 2.1 | 662 | 0 | E0 | P200 |  | MP9 | (M) |  | CxBN(M) | TA4 TT9 | FL | 2 (B/D) |  |  | CV9 CV10 CV36 | S2 S20 | 23
1958 | 1,2-DICLORO-1,1,2,2-TETRAFLUOROETANO (GAS REFRIGERANTE R 114) | 2 | 2A |  | 2.2 | 662 | 120 ml | E1 | P200 |  | MP9 | (M) T50 |  | PxBN(M) | TA4 TT9 | AT | 3 (C/E) |  |  | CV9 CV10 CV36 |  | 20
1959 | 1,1-DIFLUOROETILENO (GAS REFRIGERANTE R 1132a) | 2 | 2F |  | 2.1 | 662 | 0 | E0 | P200 |  | MP9 | (M) |  | PxBN(M) | TA4 TT9 | FL | 2 (B/D) |  |  | CV9 CV10 CV36 | S2 S20 | 239
1961 | ETANO LÍQUIDO REFRIGERADO | 2 | 3F |  | 2.1 |  | 0 | E0 | P203 |  | MP9 | T75 | TP5 | RxBN | TU18 TA4 TT9 | FL | 2 (B/D) | V5 |  | CV9 CV11 CV36 | S2 S17 | 223
1962 | ETILENO | 2 | 2F |  | 2.1 | 662 | 0 | E0 | P200 |  | MP9 | (M) |  | PxBN(M) | TA4 TT9 | FL | 2 (B/D) |  |  | CV9 CV10 CV36 | S2 S20 | 23
1963 | HELIO LÍQUIDO REFRIGERADO | 2 | 3A |  | 2.2 | 593 | 120 ml | E1 | P203 |  | MP9 | T75 | TP5 TP34 | RxBN | TU19 TA4 TT9 | AT | 3 (C/E) | V5 |  | CV9 CV11 CV36 | S20 | 22
1964 | MEZCLA DE HIDROCARBUROS GASEOSOS COMPRIMIDOS, N.E.P. | 2 | 1F |  | 2.1 | 274 662 | 0 | E0 | P200 |  | MP9 | (M) |  | CxBN(M) | TA4 TT9 | FL | 2 (B/D) |  |  | CV9 CV10 CV36 | S2 S20 | 23
1965 | MEZCLA DE HIDROCARBUROS GASEOSOS LICUADOS, N.E.P. tales como mezclas A, A01, A02, A0, A1, B1, B2, B o C | 2 | 2F |  | 2.1 | 274 392 583 652 662 674 | 0 | E0 | P200 |  | MP9 | (M) T50 |  | PxBN(M) | TA4 TT9 TT11 | FL | 2 (B/D) |  |  | CV9 CV10 CV36 | S2 S20 | 23
1966 | HIDRÓGENO LÍQUIDO REFRIGERADO | 2 | 3F |  | 2.1 |  | 0 | E0 | P203 |  | MP9 | T75 | TP5 TP34 | RxBN | TU18 TA4 TT9 | FL | 2 (B/D) | V5 |  | CV9 CV11 CV36 | S2 S17 | 223
1967 | INSECTICIDA GASEOSO TÓXICO, N.E.P. | 2 | 2T |  | 2.3 | 274 | 0 | E0 | P200 |  | MP9 | (M) |  | PxBH(M) | TU6 TA4 TT9 | AT | 1 (C/D) |  |  | CV9 CV10 CV36 | S14 | 26
1968 | INSECTICIDA GASEOSO, N.E.P. | 2 | 2A |  | 2.2 | 274 662 | 120 ml | E1 | P200 |  | MP9 | (M) |  | PxBN(M) | TA4 TT9 | AT | 3 (C/E) |  |  | CV9 CV10 CV36 |  | 20
1969 | ISOBUTANO | 2 | 2F |  | 2.1 | 392 657 662 674 | 0 | E0 | P200 |  | MP9 | (M) T50 |  | PxBN(M) | TA4 TT9 TT11 | FL | 2 (B/D) |  |  | CV9 CV10 CV36 | S2 S20 | 23
1970 | CRIPTÓN LÍQUIDO REFRIGERADO | 2 | 3A |  | 2.2 | 593 | 120 ml | E1 | P203 |  | MP9 | T75 | TP5 | RxBN | TU19 TA4 TT9 | AT | 3 (C/E) | V5 |  | CV9 CV11 CV36 | S20 | 22
1971 | METANO COMPRIMIDO o GAS NATURAL COMPRIMIDO con alta proporción de metano | 2 | 1F |  | 2.1 | 392 662 | 0 | E0 | P200 |  | MP9 | (M) |  | CxBN(M) | TA4 TT9 | FL | 2 (B/D) |  |  | CV9 CV10 CV36 | S2 S20 | 23
1972 | METANO LÍQUIDO REFRIGERADO o GAS NATURAL LÍQUIDO REFRIGERADO con alta proporción de metano | 2 | 3F |  | 2.1 | 392 | 0 | E0 | P203 |  | MP9 | T75 | TP5 | RxBN | TU18 TA4 TT9 | FL | 2 (B/D) | V5 |  | CV9 CV11 CV36 | S2 S17 | 223
1973 | MEZCLAS DE CLORODIFLUOROMETANO Y CLOROPENTA-FLUOROETANO de punto de ebullición constante, con alrededor del 49% de clorodifluorometano (GAS REFRIGERANTE R 502) | 2 | 2A |  | 2.2 | 662 | 120 ml | E1 | P200 |  | MP9 | (M) T50 |  | PxBN(M) | TA4 TT9 | AT | 3 (C/E) |  |  | CV9 CV10 CV36 |  | 20
1974 | CLORODIFLUORO-BROMOMETANO (GAS REFRIGERANTE R 12B1) | 2 | 2A |  | 2.2 | 662 | 120 ml | E1 | P200 |  | MP9 | (M) T50 |  | PxBN(M) | TA4 TT9 | AT | 3 (C/E) |  |  | CV9 CV10 CV36 |  | 20
1975 | MEZCLA DE ÓXIDO NÍTRICO Y TETRÓXIDO DE DINITRÓGENO (MEZCLA DE ÓXIDO NÍTRICO Y DIÓXIDO DE NITRÓGENO) | 2 | 2TOC |  | 2.3 +5.1 +8 |  | 0 | E0 | P200 |  | MP9 | [5 empty] | 1 (D) |  |  | CV9 CV10 CV36 | S14
1976 | OCTAFLUORO-CICLOBUTANO (GAS REFRIGERANTE RC 318) | 2 | 2A |  | 2.2 | 662 | 120 ml | E1 | P200 |  | MP9 | (M) T50 |  | PxBN(M) | TA4 TT9 | AT | 3 (C/E) |  |  | CV9 CV10 CV36 |  | 20
1977 | NITRÓGENO LÍQUIDO REFRIGERADO | 2 | 3A |  | 2.2 | 345 346 593 | 120 ml | E1 | P203 |  | MP9 | T75 | TP5 | RxBN | TU19 TA4 TT9 | AT | 3 (C/E) | V5 |  | CV9 CV11 CV36 | S20 | 22
1978 | PROPANO | 2 | 2F |  | 2.1 | 392 652 657 662 674 | 0 | E0 | P200 |  | MP9 | (M) T50 |  | PxBN(M) | TA4 TT9 TT11 | FL | 2 (B/D) |  |  | CV9 CV10 CV36 | S2 S20 | 23
1982 | TETRAFLUOROMETANO (GAS REFRIGERANTE R 14 ) | 2 | 2A |  | 2.2 | 662 | 120 ml | E1 | P200 |  | MP9 | (M) |  | PxBN(M) | TA4 TT9 | AT | 3 (C/E) |  |  | CV9 CV10 CV36 |  | 20
1983 | 1-CLORO-2,2,2-TRIFLUOROETANO (GAS REFRIGERANTE R 133a) | 2 | 2A |  | 2.2 | 662 | 120 ml | E1 | P200 |  | MP9 | (M) T50 |  | PxBN(M) | TA4 TT9 | AT | 3 (C/E) |  |  | CV9 CV10 CV36 |  | 20
1984 | TRIFLUOROMETANO (GAS REFRIGERANTE R 23) | 2 | 2A |  | 2.2 | 662 | 120 ml | E1 | P200 |  | MP9 | (M) |  | PxBN(M) | TA4 TT9 | AT | 3 (C/E) |  |  | CV9 CV10 CV36 |  | 20
1986 | ALCOHOLES INFLAMABLES, TÓXICOS, N.E.P | 3 | FT1 | I | 3 +6.1 | 274 | 0 | E0 | P001 |  | MP7 MP17 | T14 | TP2 TP27 | L10CH | TU14 TU15 TE21 | FL | 1 (C/E) |  |  | CV13 CV28 | S2 S22 | 336
1986 | ALCOHOLES INFLAMABLES, TÓXICOS, N.E.P | 3 | FT1 | II | 3 +6.1 | 274 | 1 L | E2 | P001 IBC02 |  | MP19 | T11 | TP2 TP27 | L4BH | TU15 | FL | 2 (D/E) |  |  | CV13 CV28 | S2 S22 | 336
1986 | ALCOHOLES INFLAMABLES, TÓXICOS, N.E.P | 3 | FT1 | III | 3 +6.1 | 274 | 5 L | E1 | P001 IBC03 R001 |  | MP19 | T7 | TP1 TP28 | L4BH | TU15 | FL | 3 (D/E) | V12 |  | CV13 CV28 | S2 | 36
1987 | ALCOHOLES, N.E.P. (presión de vapor a 50 ºC superior a 110 kPa) | 3 | F1 | II | 3 | 274 601 640C | 1 L | E2 | P001 |  | MP19 | T7 | TP1 TP8 TP28 | L1.5BN |  | FL | 2 (D/E) |  |  |  | S2 S20 | 33
1987 | ALCOHOLES, N.E.P. (presión de vapor a 50 ºC inferior o igual a 110 kPa) | 3 | F1 | II | 3 | 274 601 640D | 1 L | E2 | P001 IBC02 R001 |  | MP19 | T7 | TP1 TP8 TP28 | LGBF |  | FL | 2 (D/E) |  |  |  | S2 S20 | 33
1987 | ALCOHOLES, N.E.P. | 3 | F1 | III | 3 | 274 601 | 5 L | E1 | P001 IBC03 LP01 R001 |  | MP19 | T4 | TP1 TP29 | LGBF |  | FL | 3 (D/E) | V12 |  |  | S2 | 30
1988 | ALDEHIDOS INFLAMABLES, TÓXICOS, N.E.P | 3 | FT1 | I | 3 +6.1 | 274 | 0 | E0 | P001 |  | MP7 MP17 | T14 | TP2 TP27 | L10CH | TU14 TU15 TE21 | FL | 1 (C/E) |  |  | CV13 CV28 | S2 S22 | 336
1988 | ALDEHIDOS INFLAMABLES, TÓXICOS, N.E.P | 3 | FT1 | II | 3 +6.1 | 274 | 1 L | E2 | P001 IBC02 |  | MP19 | T11 | TP2 TP27 | L4BH | TU15 | FL | 2 (D/E) |  |  | CV13 CV28 | S2 S22 | 336
1988 | ALDEHIDOS INFLAMABLES, TÓXICOS, N.E.P | 3 | FT1 | III | 3 +6.1 | 274 | 5 L | E1 | P001 IBC03 R001 |  | MP19 | T7 | TP1 TP28 | L4BH | TU15 | FL | 3 (D/E) | V12 |  | CV13 CV28 | S2 | 36
1989 | ALDEHIDOS, N.E.P. | 3 | F1 | I | 3 | 274 | 0 | E3 | P001 |  | MP7 MP17 | T11 | TP1 TP27 | L4BN |  | FL | 1 (D/E) |  |  |  | S2 S20 | 33
1989 | ALDEHIDOS, N.E.P. (presión de vapor a 50 ºC superior a 110 kPa) | 3 | F1 | II | 3 | 274 640C | 1 L | E2 | P001 |  | MP19 | T7 | TP1 TP8 TP28 | L1.5BN |  | FL | 2 (D/E) |  |  |  | S2 S20 | 33
1989 | ALDEHIDOS, N.E.P. (presión de vapor a 50 ºC inferior o igual a 110 kPa) | 3 | F1 | II | 3 | 274 640D | 1 L | E2 | P001 IBC02 R001 |  | MP19 | T7 | TP1 TP8 TP28 | LGBF |  | FL | 2 (D/E) |  |  |  | S2 S20 | 33
1989 | ALDEHIDOS, N.E.P. | 3 | F1 | III | 3 | 274 | 5 L | E1 | P001 IBC03 LP01 R001 |  | MP19 | T4 | TP1 TP29 | LGBF |  | FL | 3 (D/E) | V12 |  |  | S2 | 30
1990 | BENZALDEHIDO | 9 | M11 | III | 9 |  | 5 L | E1 | P001 IBC03 LP01 R001 |  | MP15 | T2 | TP1 | LGBV |  | AT | 3 (E) | V12 |  |  |  | 90
1991 | CLOROPRENO ESTABILIZADO | 3 | FT1 | I | 3 +6.1 | 386 | 0 | E0 | P001 |  | MP7 MP17 | T14 | TP2 TP6 | L10CH | TU14 TU15 TE21 | FL | 1 (C/E) | V8 |  | CV13 CV28 | S2 S4 S22 | 336
1992 | LÍQUIDO INFLAMABLE, TÓXICO, N.E.P. | 3 | FT1 | I | 3 +6.1 | 274 | 0 | E0 | P001 |  | MP7 MP17 | T14 | TP2 TP27 | L10CH | TU14 TU15 TE21 | FL | 1 (C/E) |  |  | CV13 CV28 | S2 S22 | 336
1992 | LÍQUIDO INFLAMABLE, TÓXICO, N.E.P. | 3 | FT1 | II | 3 +6.1 | 274 | 1 L | E2 | P001 IBC02 |  | MP19 | T7 | TP2 | L4BH | TU15 | FL | 2 (D/E) |  |  | CV13 CV28 | S2 S22 | 336
1992 | LÍQUIDO INFLAMABLE, TÓXICO, N.E.P. | 3 | FT1 | III | 3 +6.1 | 274 | 5 L | E1 | P001 IBC03 R001 |  | MP19 | T7 | TP1 TP28 | L4BH | TU15 | FL | 3 (D/E) | V12 |  | CV13 CV28 | S2 | 36
1993 | LÍQUIDO INFLAMABLE, N.E.P. | 3 | F1 | I | 3 | 274 | 0 | E3 | P001 |  | MP7 MP17 | T11 | TP1 TP27 | L4BN |  | FL | 1 (D/E) |  |  |  | S2 S20 | 33
1993 | LÍQUIDO INFLAMABLE, N.E.P. (presión de vapor a 50 ºC superior a 110 kPa) | 3 | F1 | II | 3 | 274 601 640C | 1 L | E2 | P001 |  | MP19 | T7 | TP1 TP8 TP28 | L1.5BN |  | FL | 2 (D/E) |  |  |  | S2 S20 | 33
1993 | LÍQUIDO INFLAMABLE, N.E.P. (presión de vapor a 50 ºC inferior o igual a 110 kPa) | 3 | F1 | II | 3 | 274 601 640D | 1 L | E2 | P001 IBC02 R001 |  | MP19 | T7 | TP1 TP8 TP28 | LGBF |  | FL | 2 (D/E) |  |  |  | S2 S20 | 33
1993 | LÍQUIDO INFLAMABLE, N.E.P. | 3 | F1 | III | 3 | 274 601 | 5 L | E1 | P001 IBC03 LP01 R001 |  | MP19 | T4 | TP1 TP29 | LGBF |  | FL | 3 (D/E) | V12 |  |  | S2 | 30
1993 | LÍQUIDO INFLAMABLE, N.E.P. (cuyo punto de inflamación inferior a 23 °C y viscoso según 2.2.3.1.4) (presión de vapor a 50 ºC superior a 110 kPa) | 3 | F1 | III | 3 | 274 601 | 5 L | E1 | P001 R001 |  | MP19 | [5 empty] | 3 (E) |  |  |  | S2
1993 | LÍQUIDO INFLAMABLE, N.E.P. (cuyo punto de inflamación inferior a 23 °C y viscoso según 2.2.3.1.4) (presión de vapor a 50 ºC inferior o igual a 110 kPa) | 3 | F1 | III | 3 | 274 601 | 5 L | E1 | P001 IBC02 R001 | BB4 | MP19 | [5 empty] | 3 (E) |  |  |  | S2
1994 | HIERRO PENTACARBONILO | 6.1 | TF1 | I | 6.1 +3 | 354 | 0 | E0 | P601 |  | MP2 | T22 | TP2 | L15CH | TU14 TU15 TU31 TE19 TE21 TM3 | FL | 1 (C/D) |  |  | CV1 CV13 CV28 | S2 S9 S14 | 663
1999 | ALQUITRANES LÍQUIDOS, incluso los aglomerantes para carreteras y los asfaltos rebajados (presión de vapor a 50 ºC superior a 110 kPa) | 3 | F1 | II | 3 | 640C | 5 L | E2 | P001 |  | MP19 | T3 | TP3 TP29 | L1.5BN |  | FL | 2 (D/E) |  |  |  | S2 S20 | 33
1999 | ALQUITRANES LÍQUIDOS, incluso los aglomerantes para carreteras y los asfaltos rebajados (presión de vapor a 50 ºC inferior o igua a 110 kPa) | 3 | F1 | II | 3 | 640D | 5 L | E2 | P001 IBC02 R001 |  | MP19 | T3 | TP3 TP29 | LGBF |  | FL | 2 (D/E) |  |  |  | S2 S20 | 33
1999 | ALQUITRANES LÍQUIDOS, incluso los aglomerantes para carreteras y los asfaltos rebajados | 3 | F1 | III | 3 |  | 5 L | E1 | P001 IBC03 LP01 R001 |  | MP19 | T1 | TP3 | LGBF |  | FL | 3 (D/E) | V12 |  |  | S2 | 30
1999 | ALQUITRANES LÍQUIDOS, incluso los aglomerantes para carreteras y los asfaltos rebajados (cuyo punto de inflamación inferior a 23°C y viscoso según 2.2.3.1.4) (presión de vapor a 50 ºC superior a 110 kPa) | 3 | F1 | III | 3 |  | 5 L | E1 | P001 R001 |  | MP19 | [5 empty] | 3 (E) |  |  |  | S2
1999 | ALQUITRANES LÍQUIDOS, incluso los aglomerantes para carreteras y los asfaltos rebajados (cuyo punto de inflamación inferior a 23°C y viscoso según 2.2.3.1.4) (presión de vapor a 50 ºC inferior o igual a 110 kPa) | 3 | F1 | III | 3 |  | 5 L | E1 | P001 IBC02 R001 | BB4 | MP19 | [5 empty] | 3 (E) |  |  |  | S2
2000 | CELULOIDE en bloques, barras, rollos, hojas, tubos, etc., excepto los desechos | 4.1 | F1 | III | 4.1 | 383 502 | 5 kg | E1 | P002 LP02 R001 | PP7 | MP11 | [5 empty] | 3 (E)
2001 | NAFTENATOS DE COBALTO, EN POLVO | 4.1 | F3 | III | 4.1 |  | 5 kg | E1 | P002 IBC08 LP02 R001 | B3 | MP11 | T1 | TP33 | SGAV |  | AT | 3 (E) |  | VC1 VC2 |  |  | 40
2002 | CELULOIDE, DESECHOS DE | 4.2 | S2 | III | 4.2 | 526 592 | 0 | E0 | P002 IBC08 LP02 R001 | PP8 B3 | MP14 | [5 empty] | 3 (E) | V1
2004 | DIAMIDA MAGNÉSICA | 4.2 | S4 | II | 4.2 |  | 0 | E2 | P410 IBC06 |  | MP14 | T3 | TP33 | SGAN |  | AT | 2 (D/E) | V1 |  |  |  | 40
2006 | PLÁSTICOS A BASE DE NITROCELULOSA QUE EXPERIMENTAN CALENTAMIENTO ESPONTÁNEO, N.E.P. | 4.2 | S2 | III | 4.2 | 274 528 | 0 | E0 | P002 R001 |  | MP14 | [5 empty] | 3 (E) | V1
2008 | CIRCONIO EN POLVO, SECO | 4.2 | S4 | I | 4.2 | 524 540 | 0 | E0 | P404 |  | MP13 | T21 | TP7 TP33 |  |  | AT | 0 (B/E) | V1 |  |  | S20 | 43
2008 | CIRCONIO EN POLVO, SECO | 4.2 | S4 | II | 4.2 | 524 540 | 0 | E2 | P410 IBC06 |  | MP14 | T3 | TP33 | SGAN |  | AT | 2 (D/E) | V1 |  |  |  | 40
2008 | CIRCONIO EN POLVO, SECO | 4.2 | S4 | III | 4.2 | 524 540 | 0 | E1 | P002 IBC08 LP02 R001 | B3 | MP14 | T1 | TP33 | SGAN |  | AT | 3 (E) | V1 | VC1 VC2 AP1 |  |  | 40
2009 | CIRCONIO SECO, en láminas, tiras o alambre | 4.2 | S4 | III | 4.2 | 524 592 | 0 | E1 | P002 LP02 R001 |  | MP14 | [5 empty] | 3 (E) | V1 | VC1 VC2 AP1 |  |  | 40
2010 | HIDRURO MAGNÉSICO | 4.3 | W2 | I | 4.3 |  | 0 | E0 | P403 |  | MP2 | [5 empty] | 1 (E) | V1 |  | CV23 | S20
2011 | FOSFURO MAGNÉSICO | 4.3 | WT2 | I | 4.3 +6.1 |  | 0 | E0 | P403 |  | MP2 | [5 empty] | 1 (E) | V1 |  | CV23 CV28 | S20
2012 | FOSFURO POTÁSICO | 4.3 | WT2 | I | 4.3 +6.1 |  | 0 | E0 | P403 |  | MP2 | [5 empty] | 1 (E) | V1 |  | CV23 CV28 | S20
2013 | FOSFURO DE ESTRONCIO | 4.3 | WT2 | I | 4.3 +6.1 |  | 0 | E0 | P403 |  | MP2 | [5 empty] | 1 (E) | V1 |  | CV23 CV28 | S20
2014 | PERÓXIDO DE HIDRÓGENO EN SOLUCIÓN ACUOSA con un mínimo del 20% y un máximo del 60% de peróxido de hidrógeno (estabilizada según sea necesario) | 5.1 | OC1 | II | 5.1 +8 |  | 1 L | E2 | P504 IBC02 | PP10 B5 | MP15 | T7 | TP2 TP6 TP24 | L4BV(+) | TU3 TC2 TE8 TE11 TT1 | AT | 2 (E) |  |  | CV24 |  | 58
2015 | PERÓXIDO DE HIDRÓGENO ESTABILIZADO, o PERÓXIDO DE HIDRÓGENO EN SOLUCIÓN ACUOSA ESTABILIZADA con más del 70% de peróxido de hidrógeno | 5.1 | OC1 | I | 5.1 +8 | 640N | 0 | E0 | P501 |  | MP2 | T9 | TP2 TP6 TP24 | L4DV(+) | TU3 TU28 TC2 TE8 TE9 TT1 | FL | 1 (B/E) | V5 |  | CV24 | S20 | 559
2015 | PERÓXIDO DE HIDRÓGENO ESTABILIZADO, o PERÓXIDO DE HIDRÓGENO EN SOLUCIÓN ACUOSA ESTABILIZADA con más del 60%, de peróxido de hidrógeno pero como máximo del 70% de peróxido de hidrógeno | 5.1 | OC1 | I | 5.1 +8 | 640O | 0 | E0 | P501 |  | MP2 | T9 | TP2 TP6 TP24 | L4BV(+) | TU3 TU28 TC2 TE7 TE8 TE9 TT1 | FL | 1 (B/E) | V5 |  | CV24 | S20 | 559
2016 | MUNICIONES TÓXICAS NO EXPLOSIVAS, sin carga dispersora ni carga expulsora, sin cebo | 6.1 | T2 |  | 6.1 |  | 0 | E0 | P600 |  | MP10 | [5 empty] | 2 (E) |  |  | CV13 CV28 | S9 S19
2017 | MUNICIONES LACRIMÓGENAS NO EXPLOSIVAS, sin carga dispersora ni carga expulsora, sin cebo | 6.1 | TC2 |  | 6.1 +8 |  | 0 | E0 | P600 | [7 empty] | 2 (E) |  |  | CV13 CV28 | S9 S19
2018 | CLOROANILINAS SÓLIDAS | 6.1 | T2 | II | 6.1 |  | 500 g | E4 | P002 IBC08 | B4 | MP10 | T3 | TP33 | SGAH L4BH | TU15 TE19 | AT | 2 (D/E) | V11 |  | CV13 CV28 | S9 S19 | 60
2019 | CLOROANILINAS LÍQUIDAS | 6.1 | T1 | II | 6.1 |  | 100 ml | E4 | P001 IBC02 |  | MP15 | T7 | TP2 | L4BH | TU15 TE19 | AT | 2 (D/E) |  |  | CV13 CV28 | S9 S19 | 60
2020 | CLOROFENOLES SÓLIDOS | 6.1 | T2 | III | 6.1 | 205 | 5 kg | E1 | P002 IBC08 LP02 R001 | B3 | MP10 | T1 | TP33 | SGAH | TU15 TE19 | AT | 2 (E) |  | VC1 VC2 AP7 | CV13 CV28 | S9 | 60
2021 | CLOROFENOLES LÍQUIDOS | 6.1 | T1 | III | 6.1 |  | 5 L | E1 | P001 IBC03 LP01 R001 |  | MP19 | T4 | TP1 | L4BH | TU15 TE19 | AT | 2 (E) | V12 |  | CV13 CV28 | S9 | 60
2022 | ÁCIDO CRESYLICO | 6.1 | TC1 | II | 6.1 +8 |  | 100 ml | E4 | P001 IBC02 |  | MP15 | T7 | TP2 | L4BH | TU15 TE19 | AT | 2 (D/E) |  |  | CV13 CV28 | S9 S19 | 68
2023 | EPICLORHIDRINA | 6.1 | TF1 | II | 6.1 +3 | 279 | 100 ml | E4 | P001 IBC02 |  | MP15 | T7 | TP2 | L4BH | TU15 TE19 | FL | 2 (D/E) |  |  | CV13 CV28 | S2 S9 S19 | 63
2024 | MERCURIO, COMPUESTO LÍQUIDO DE, N.E.P. | 6.1 | T4 | I | 6.1 | 43 274 | 0 | E5 | P001 |  | MP8 MP17 |  |  | L10CH | TU14 TU15 TE19 TE21 | AT | 1 (C/E) |  |  | CV1 CV13 CV28 | S9 S14 | 66
2024 | MERCURIO, COMPUESTO LÍQUIDO DE, N.E.P. | 6.1 | T4 | II | 6.1 | 43 274 | 100 ml | E4 | P001 IBC02 |  | MP15 |  |  | L4BH | TU15 TE19 | AT | 2 (D/E) |  |  | CV13 CV28 | S9 S19 | 60
2024 | MERCURIO, COMPUESTO LÍQUIDO DE, N.E.P. | 6.1 | T4 | III | 6.1 | 43 274 | 5 L | E1 | P001 IBC03 LP01 R001 |  | MP19 |  |  | L4BH | TU15 TE19 | AT | 2 (E) | V12 |  | CV13 CV28 | S9 | 60
2025 | MERCURIO, COMPUESTO SÓLIDO DE, N.E.P. | 6.1 | T5 | I | 6.1 | 43 66 274 529 | 0 | E5 | P002 IBC07 |  | MP18 | T6 | TP33 | S10AH | TU15 TE19 | AT | 1 (C/E) | V10 |  | CV1 CV13 CV28 | S9 S14 | 66
2025 | MERCURIO, COMPUESTO SÓLIDO DE, N.E.P. | 6.1 | T5 | II | 6.1 | 43 66 274 529 | 500 g | E4 | P002 IBC08 | B4 | MP10 | T3 | TP33 | SGAH | TU15 TE19 | AT | 2 (D/E) | V11 |  | CV13 CV28 | S9 S19 | 60
2025 | MERCURIO, COMPUESTO SÓLIDO DE, N.E.P. | 6.1 | T5 | III | 6.1 | 43 66 274 529 | 5 kg | E1 | P002 IBC08 LP02 R001 | B3 | MP10 | T1 | TP33 | SGAH | TU15 TE19 | AT | 2 (E) |  | VC1 VC2 AP7 | CV13 CV28 | S9 | 60
2026 | FENILMERCÚRICO, COMPUESTO, N.E.P. | 6.1 | T3 | I | 6.1 | 43 274 | 0 | E5 | P002 IBC07 |  | MP18 | T6 | TP33 | S10AH L10CH | TU14 TU15 TE19 TE21 | AT | 1 (C/E) | V10 |  | CV1 CV13 CV28 | S9 S14 | 66
2026 | FENILMERCÚRICO, COMPUESTO, N.E.P. | 6.1 | T3 | II | 6.1 | 43 274 | 500 g | E4 | P002 IBC08 | B4 | MP10 | T3 | TP33 | SGAH L4BH | TU15 TE19 | AT | 2 (D/E) | V11 |  | CV13 CV28 | S9 S19 | 60
2026 | FENILMERCÚRICO, COMPUESTO, N.E.P. | 6.1 | T3 | III | 6.1 | 43 274 | 5 kg | E1 | P002 IBC08 LP02 R001 | B3 | MP10 | T1 | TP33 | SGAH L4BH | TU15 TE19 | AT | 2 (E) |  | VC1 VC2 AP7 | CV13 CV28 | S9 | 60
2027 | ARSENITO SÓDICO SÓLIDO | 6.1 | T5 | II | 6.1 | 43 | 500 g | E4 | P002 IBC08 | B4 | MP10 | T3 | TP33 | SGAH | TU15 TE19 | AT | 2 (D/E) | V11 |  | CV13 CV28 | S9 S19 | 60
2028 | BOMBAS FUMÍGENAS NO EXPLOSIVAS que contienen un líquido corrosivo, sin dispositivo de cebado | 8 | C11 | II | 8 |  | 0 | E0 | P803 | [7 empty] | 2 (E)
2029 | HIDRAZINA ANHIDRA | 8 | CFT | I | 8 +3 +6.1 |  | 0 | E0 | P001 |  | MP8 MP17 | [5 empty] | 1 (E) |  |  | CV13 CV28 | S2 S14
2030 | HIDRAZINA EN SOLUCIÓN ACUOSA con más del 37%, en masa, de hidrazina | 8 | CT1 | I | 8 +6.1 | 530 | 0 | E0 | P001 |  | MP8 MP17 | T10 | TP2 | L10BH |  | AT | 1 (C/D) |  |  | CV13 CV28 | S14 | 886
2030 | HIDRAZINA EN SOLUCIÓN ACUOSA con más del 37%, en masa, de hidrazina | 8 | CT1 | II | 8 +6.1 | 530 | 1 L | E0 | P001 IBC02 |  | MP15 | T7 | TP2 | L4BN |  | AT | 2 (E) |  |  | CV13 CV28 |  | 86
2030 | HIDRAZINA EN SOLUCIÓN ACUOSA con más del 37%, en masa, de hidrazina | 8 | CT1 | III | 8 +6.1 | 530 | 5 L | E1 | P001 IBC03 LP01 R001 |  | MP19 | T4 | TP1 | L4BN |  | AT | 3 (E) | V12 |  | CV13 CV28 |  | 86
2031 | ÁCIDO NÍTRICO, excepto el ácido nítrico fumante rojo, con más del 70% ácido nítrico | 8 | CO1 | I | 8 +5.1 |  | 0 | E0 | P001 | PP81 | MP8 MP17 | T10 | TP2 | L10BH | TC6 TT1 | AT | 1 (E) |  |  | CV24 | S14 | 885
2031 | ÁCIDO NÍTRICO, excepto el ácido nítrico fumante rojo, con un mínimo de 65% pero no más de 70% de ácido nítrico | 8 | CO1 | II | 8 +5.1 |  | 1 L | E2 | P001 IBC02 | PP81 B15 | MP15 | T8 | TP2 | L4BN | TU42 | AT | 2 (E) |  |  | CV24 |  | 85
2031 | ÁCIDO NÍTRICO, excepto el ácido nítrico fumante rojo, con menos del 65% de ácido nítrico | 8 | C1 | II | 8 |  | 1 L | E2 | P001 IBC02 | PP81 B15 | MP15 | T8 | TP2 | L4BN |  | AT | 2 (E) |  |  |  |  | 80
2032 | ÁCIDO NÍTRICO FUMANTE ROJO | 8 | COT | I | 8 +5.1 +6.1 |  | 0 | E0 | P602 |  | MP8 MP17 | T20 | TP2 | L10BH | TC6 TT1 | AT | 1 (C/D) |  |  | CV13 CV24 CV28 | S14 | 856
2033 | MONÓXIDO POTÁSICO | 8 | C6 | II | 8 |  | 1 kg | E2 | P002 IBC08 | B4 | MP10 | T3 | TP33 | SGAN |  | AT | 2 (E) | V11 |  |  |  | 80
2034 | MEZCLA DE HIDRÓGENO Y METANO, COMPRIMIDA | 2 | 1F |  | 2.1 | 662 | 0 | E0 | P200 |  | MP9 | (M) |  | CxBN(M) | TA4 TT9 | FL | 2 (B/D) |  |  | CV9 CV10 CV36 | S2 S20 | 23
2035 | 1,1,1-TRIFLUOROETANO (GAS REFRIGERANTE R 143a) | 2 | 2F |  | 2.1 | 662 | 0 | E0 | P200 |  | MP9 | (M) T50 |  | PxBN(M) | TA4 TT9 | FL | 2 (B/D) |  |  | CV9 CV10 CV36 | S2 S20 | 23
2036 | XENÓN | 2 | 2A |  | 2.2 | 378 392 662 | 120 ml | E1 | P200 LP200 |  | MP9 | (M) |  | PxBN(M) | TA4 TT9 | AT | 3 (C/E) |  |  | CV9 CV10 CV36 |  | 20
2037 | RECIPIENTES PEQUEÑOS QUE CONTIENEN GAS, (CARTUCHOS DE GAS) sin dispositivo de descarga, irrellenables | 2 | 5A |  | 2.2 | 191 303 327 344 | 1 L | E0 | P003 LP200 | PP96 L2 | MP9 | [5 empty] | 3 (E) |  |  | CV9 CV12
2037 | RECIPIENTES PEQUEÑOS QUE CONTIENEN GAS, (CARTUCHOS DE GAS) sin dispositivo de descarga, irrellenables | 2 | 5F |  | 2.1 | 191 303 327 344 | 1 L | E0 | P003 LP200 | PP96 L2 | MP9 | [5 empty] | 2 (D) |  |  | CV9 CV12 | S2
2037 | RECIPIENTES PEQUEÑOS QUE CONTIENEN GAS, (CARTUCHOS DE GAS) sin dispositivo de descarga, irrellenables | 2 | 5O |  | 2.2 +5.1 | 191 303 327 344 | 1 L | E0 | P003 LP200 | PP96 L2 | MP9 | [5 empty] | 3 (E) |  |  | CV9 CV12
2037 | RECIPIENTES PEQUEÑOS QUE CONTIENEN GAS, (CARTUCHOS DE GAS) sin dispositivo de descarga, irrellenables | 2 | 5T |  | 2.3 | 303 327 344 | 120 ml | E0 | P003 LP200 | PP96 L2 | MP9 | [5 empty] | 1 (D) |  |  | CV9 CV12
2037 | RECIPIENTES PEQUEÑOS QUE CONTIENEN GAS, (CARTUCHOS DE GAS) sin dispositivo de descarga, irrellenables | 2 | 5TC |  | 2.3 +8 | 303 327 344 | 120 ml | E0 | P003 LP200 | PP96 L2 | MP9 | [5 empty] | 1 (D) |  |  | CV9 CV12
2037 | RECIPIENTES PEQUEÑOS QUE CONTIENEN GAS, (CARTUCHOS DE GAS) sin dispositivo de descarga, irrellenables | 2 | 5TF |  | 2.3 +2.1 | 303 327 344 | 120 ml | E0 | P003 LP200 | PP96 L2 | MP9 | [5 empty] | 1 (D) |  |  | CV9 CV12 | S2
2037 | RECIPIENTES PEQUEÑOS QUE CONTIENEN GAS, (CARTUCHOS DE GAS) sin dispositivo de descarga, irrellenables | 2 | 5TFC |  | 2.3 +2.1 +8 | 303 327 344 | 120 ml | E0 | P003 LP200 | PP96 L2 | MP9 | [5 empty] | 1 (D) |  |  | CV9 CV12 | S2
2037 | RECIPIENTES PEQUEÑOS QUE CONTIENEN GAS, (CARTUCHOS DE GAS) sin dispositivo de descarga, irrellenables | 2 | 5TO |  | 2.3 +5.1 | 303 327 344 | 120 ml | E0 | P003 LP200 | PP96 L2 | MP9 | [5 empty] | 1 (D) |  |  | CV9 CV12
2037 | RECIPIENTES PEQUEÑOS QUE CONTIENEN GAS, (CARTUCHOS DE GAS) sin dispositivo de descarga, irrellenables | 2 | 5TOC |  | 2.3 +5.1 +8 | 303 327 344 | 120 ml | E0 | P003 LP200 | PP96 L2 | MP9 | [5 empty] | 1 (D) |  |  | CV9 CV12
2038 | DINITROTOLUENOS LÍQUIDOS | 6.1 | T1 | II | 6.1 |  | 100 ml | E4 | P001 IBC02 |  | MP15 | T7 | TP2 | L4BH | TU15 TE19 | AT | 2 (D/E) |  |  | CV13 CV28 | S9 S19 | 60
2044 | 2,2-DIMETILPROPANO diferente del pentano y del isopentano | 2 | 2F |  | 2.1 | 662 | 0 | E0 | P200 |  | MP9 | (M) |  | PxBN(M) | TA4 TT9 | FL | 2 (B/D) |  |  | CV9 CV10 CV36 | S2 S20 | 23
2045 | ISOBUTIRALDEHIDO (ALDEHIDO ISOBUTÍRICO) | 3 | F1 | II | 3 |  | 1 L | E2 | P001 IBC02 R001 |  | MP19 | T4 | TP1 | LGBF |  | FL | 2 (D/E) |  |  |  | S2 S20 | 33
2046 | CIMENOS | 3 | F1 | III | 3 |  | 5 L | E1 | P001 IBC03 LP01 R001 |  | MP19 | T2 | TP1 | LGBF |  | FL | 3 (D/E) | V12 |  |  | S2 | 30
2047 | DICLOROPROPENOS | 3 | F1 | II | 3 |  | 1 L | E2 | P001 IBC02 R001 |  | MP19 | T4 | TP1 | LGBF |  | FL | 2 (D/E) |  |  |  | S2 S20 | 33
2047 | DICLOROPROPENOS | 3 | F1 | III | 3 |  | 5 L | E1 | P001 IBC03 LP01 R001 |  | MP19 | T2 | TP1 | LGBF |  | FL | 3 (D/E) | V12 |  |  | S2 | 30
2048 | DICICLOPENTADIENO | 3 | F1 | III | 3 |  | 5 L | E1 | P001 IBC03 LP01 R001 |  | MP19 | T2 | TP1 | LGBF |  | FL | 3 (D/E) | V12 |  |  | S2 | 30
2049 | DIETILBENCENO | 3 | F1 | III | 3 |  | 5 L | E1 | P001 IBC03 LP01 R001 |  | MP19 | T2 | TP1 | LGBF |  | FL | 3 (D/E) | V12 |  |  | S2 | 30
2050 | DIISOBUTILENO, COMPUESTOS ISOMÉRICOS DEL | 3 | F1 | II | 3 |  | 1 L | E2 | P001 IBC02 R001 |  | MP19 | T4 | TP1 | LGBF |  | FL | 2 (D/E) |  |  |  | S2 S20 | 33
2051 | 2-DIMETILAMINOETANOL | 8 | CF1 | II | 8 +3 |  | 1 L | E2 | P001 IBC02 |  | MP15 | T7 | TP2 | L4BN |  | FL | 2 (D/E) |  |  |  | S2 | 83
2052 | DIPENTENO | 3 | F1 | III | 3 |  | 5 L | E1 | P001 IBC03 LP01 R001 |  | MP19 | T2 | TP1 | LGBF |  | FL | 3 (D/E) | V12 |  |  | S2 | 30
2053 | METILISOBUTILCARBINOL | 3 | F1 | III | 3 |  | 5 L | E1 | P001 IBC03 LP01 R001 |  | MP19 | T2 | TP1 | LGBF |  | FL | 3 (D/E) | V12 |  |  | S2 | 30
2054 | MORFOLINA | 8 | CF1 | I | 8 +3 |  | 0 | E0 | P001 |  | MP8 MP17 | T10 | TP2 | L10BH |  | FL | 1 (D/E) |  |  |  | S2 S14 | 883
2055 | ESTIRENO MONÓMERO ESTABILIZADO | 3 | F1 | III | 3 | 386 | 5 L | E1 | P001 IBC03 LP01 R001 |  | MP19 | T2 | TP1 | LGBF |  | FL | 3 (D/E) | V8 V12 |  |  | S2 S4 | 39
2056 | TETRAHIDROFURANO | 3 | F1 | II | 3 |  | 1 L | E2 | P001 IBC02 R001 |  | MP19 | T4 | TP1 | LGBF |  | FL | 2 (D/E) |  |  |  | S2 S20 | 33
2057 | TRIPROPILENO | 3 | F1 | II | 3 |  | 1 L | E2 | P001 IBC02 R001 |  | MP19 | T4 | TP1 | LGBF |  | FL | 2 (D/E) |  |  |  | S2 S20 | 33
2057 | TRIPROPILENO | 3 | F1 | III | 3 |  | 5 L | E1 | P001 IBC03 LP01 R001 |  | MP19 | T2 | TP1 | LGBF |  | FL | 3 (D/E) | V12 |  |  | S2 | 30
2058 | VALERILALDEHIDO | 3 | F1 | II | 3 |  | 1 L | E2 | P001 IBC02 R001 |  | MP19 | T4 | TP1 | LGBF |  | FL | 2 (D/E) |  |  |  | S2 S20 | 33
2059 | NITROCELULOSA EN SOLUCIÓN INFLAMABLE con un máximo del 12,6%, en masa, de nitrógeno y un máximo del 55% de nitrocelulosa | 3 | D | I | 3 | 198 531 | 0 | E0 | P001 |  | MP7 MP17 | T11 | TP1 TP8 TP27 | L4BN |  | FL | 1 (B) |  |  |  | S2 S14 | 33
2059 | NITROCELULOSA EN SOLUCIÓN INFLAMABLE con un máximo del 12,6%, en masa, de nitrógeno y un máximo del 55% de nitrocelulosa (presión de vapor a 50 ºC superior a 110 kPa) | 3 | D | II | 3 | 198 531 640C | 1 L | E0 | P001 IBC02 |  | MP19 | T4 | TP1 TP8 | L1.5BN |  | FL | 2 (B) |  |  |  | S2 S14 | 33
2059 | NITROCELULOSA EN SOLUCIÓN INFLAMABLE con un máximo del 12,6%, en masa, de nitrógeno y un máximo del 55% de nitrocelulosa (presión de vapor a 50 ºC inferior o igual a 110 kPa) | 3 | D | II | 3 | 198 531 640D | 1 L | E0 | P001 IBC02 R001 |  | MP19 | T4 | TP1 TP8 | LGBF |  | FL | 2 (B) |  |  |  | S2 S14 | 33
2059 | NITROCELULOSA EN SOLUCIÓN INFLAMABLE con un máximo del 12,6%, en masa, de nitrógeno y un máximo del 55% de nitrocelulosa | 3 | D | III | 3 | 198 531 | 5 L | E0 | P001 IBC03 LP01 R001 |  | MP19 | T2 | TP1 | LGBF |  | FL | 3 (B) | V12 |  |  | S2 S14 | 30
2067 | ABONOS A BASE DE NITRATO AMÓNICO | 5.1 | O2 | III | 5.1 | 306 307 | 5 kg | E1 | P002 IBC08 LP02 R001 | B3 | MP10 | T1 BK1 BK2 BK3 | TP33 | SGAV | TU3 | AT | 3 (E) |  | VC1 VC2 AP6 AP7 | CV24 | S23 | 50
2071 | ABONOS A BASE DE NITRATO AMÓNICO | 9 | M11 |  |  | 193
2073 | AMONIACO EN SOLUCIÓN acuosa de densidad relativa inferior a 0,880 a 15°C, con más del 35% pero no más del 50% de amoníaco | 2 | 4A |  | 2.2 | 532 | 120 ml | E0 | P200 |  | MP9 | (M) |  | PxBN(M) | TA4 TT9 | AT | 3 (E) |  |  | CV9 CV10 |  | 20
2074 | ACRILAMIDA SÓLIDA | 6.1 | T2 | III | 6.1 |  | 5 kg | E1 | P002 IBC08 LP02 R001 | B3 | MP10 | T1 | TP33 | SGAH L4BH | TU15 TE19 | AT | 2 (E) |  | VC1 VC2 AP7 | CV13 CV28 | S9 | 60
2075 | CLORAL ANHIDRO ESTABILIZADO | 6.1 | T1 | II | 6.1 |  | 100 ml | E4 | P001 IBC02 |  | MP15 | T7 | TP2 | L4BH | TU15 TE19 | AT | 2 (D/E) |  |  | CV13 CV28 | S9 S19 | 69
2076 | CRESOLES LÍQUIDOS | 6.1 | TC1 | II | 6.1 +8 |  | 100 ml | E4 | P001 IBC02 |  | MP15 | T7 | TP2 | L4BH | TU15 TE19 | AT | 2 (D/E) |  |  | CV13 CV28 | S9 S19 | 68
2077 | alfa-NAFTILAMINA | 6.1 | T2 | III | 6.1 |  | 5 kg | E1 | P002 IBC08 LP02 R001 | B3 | MP10 | T1 | TP33 | SGAH L4BH | TU15 TE19 | AT | 2 (E) |  | VC1 VC2 AP7 | CV13 CV28 | S9 | 60
2078 | DIISOCIANATO DE TOLUENO | 6.1 | T1 | II | 6.1 | 279 | 100 ml | E4 | P001 IBC02 |  | MP15 | T7 | TP2 | L4BH | TU15 TE19 | AT | 2 (D/E) |  |  | CV13 CV28 | S9 S19 | 60
2079 | DIETILENTRIAMINA | 8 | C7 | II | 8 |  | 1 L | E2 | P001 IBC02 |  | MP15 | T7 | TP2 | L4BN |  | AT | 2 (E) |  |  |  |  | 80
2186 | CLORURO DE HIDRÓGENO LÍQUIDO REFRIGERADO | 2 | 3TC | TRANSPORTE PROHIBIDO
2187 | DIÓXIDO DE CARBONO LÍQUIDO REFRIGERADO | 2 | 3A |  | 2.2 |  | 120 ml | E1 | P203 |  | MP9 | T75 | TP5 | RxBN | TU19 TA4 TT9 | AT | 3 (C/E) | V5 |  | CV9 CV11 CV36 | S20 | 22
2188 | ARSINA | 2 | 2TF |  | 2.3 +2.1 |  | 0 | E0 | P200 |  | MP9 | [5 empty] | 1 (D) |  |  | CV9 CV10 CV36 | S2 S14
2189 | DICLOROSILANO | 2 | 2TFC |  | 2.3 +2.1 +8 |  | 0 | E0 | P200 |  | MP9 | (M) |  | PxBH(M) | TA4 TT9 | FL | 1 (B/D) |  |  | CV9 CV10 CV36 | S2 S14 | 263
2190 | DIFLUORURO DE OXÍGENO, COMPRIMIDO | 2 | 1TOC |  | 2.3 +5.1 +8 |  | 0 | E0 | P200 |  | MP9 | [5 empty] | 1 (D) |  |  | CV9 CV10 CV36 | S14
2191 | FLUORURO DE SULFURILO | 2 | 2T |  | 2.3 |  | 0 | E0 | P200 |  | MP9 | (M) |  | PxBH(M) | TA4 TT9 | AT | 1 (C/D) |  |  | CV9 CV10 CV36 | S14 | 26
2192 | GERMANO | 2 | 2TF |  | 2.3 +2.1 | 632 | 0 | E0 | P200 |  | MP9 | (M) |  |  |  | FL | 1 (B/D) |  |  | CV9 CV10 CV36 | S2 S14 | 263
2193 | HEXAFLUOROETANO (GAS REFRIGERANTE R 116) | 2 | 2A |  | 2.2 | 662 | 120 ml | E1 | P200 |  | MP9 | (M) |  | PxBN(M) | TA4 TT9 | AT | 3 (C/E) |  |  | CV9 CV10 CV36 |  | 20
2194 | HEXAFLUORURO DE SELENIO | 2 | 2TC |  | 2.3 +8 |  | 0 | E0 | P200 |  | MP9 | [5 empty] | 1 (D) |  |  | CV9 CV10 CV36 | S14
2195 | HEXAFLUORURO DE TELURIO | 2 | 2TC |  | 2.3 +8 |  | 0 | E0 | P200 |  | MP9 | [5 empty] | 1 (D) |  |  | CV9 CV10 CV36 | S14
2196 | HEXAFLUORURO DE TUNGSTENO | 2 | 2TC |  | 2.3 +8 |  | 0 | E0 | P200 |  | MP9 | [5 empty] | 1 (D) |  |  | CV9 CV10 CV36 | S14
2197 | YODURO DE HIDRÓGENO ANHIDRO | 2 | 2TC |  | 2.3 +8 |  | 0 | E0 | P200 |  | MP9 | (M) |  | PxBH(M) | TA4 TT9 | AT | 1 (C/D) |  |  | CV9 CV10 CV36 | S14 | 268
2198 | PENTAFLUORURO DE FÓSFORO | 2 | 2TC |  | 2.3 +8 |  | 0 | E0 | P200 |  | MP9 | [5 empty] | 1 (D) |  |  | CV9 CV10 CV36 | S14
2199 | FOSFAMINA (FOSFINA) | 2 | 2TF |  | 2.3 +2.1 | 632 | 0 | E0 | P200 |  | MP9 | [5 empty] | 1 (D) |  |  | CV9 CV10 CV36 | S2 S14
2200 | PROPADIENO ESTABILIZADO | 2 | 2F |  | 2.1 | 386 662 | 0 | E0 | P200 |  | MP9 | (M) |  | PxBN(M) | TA4 TT9 | FL | 2 (B/D) | V8 |  | CV9 CV10 CV36 | S2 S4 S20 | 239
2201 | ÓXIDO NITROSO LÍQUIDO REFRIGERADO | 2 | 3O |  | 2.2 +5.1 |  | 0 | E0 | P203 |  | MP9 | T75 | TP5 TP22 | RxBN | TU7 TU19 TA4 TT9 | AT | 3 (C/E) | V5 |  | CV9 CV11 CV36 | S20 | 225
2202 | SELENIURO DE HIDRÓGENO ANHIDRO | 2 | 2TF |  | 2.3 +2.1 |  | 0 | E0 | P200 |  | MP9 | [5 empty] | 1 (D) |  |  | CV9 CV10 CV36 | S2 S14
2203 | SILANO | 2 | 2F |  | 2.1 | 632 662 | 0 | E0 | P200 |  | MP9 | (M) |  | PxBN(M) | TA4 TT9 | FL | 2 (B/D) |  |  | CV9 CV10 CV36 | S2 S20 | 23
2204 | SULFURO DE CARBONILO | 2 | 2TF |  | 2.3 +2.1 |  | 0 | E0 | P200 |  | MP9 | (M) |  | PxBH(M) | TA4 TT9 | FL | 1 (B/D) |  |  | CV9 CV10 CV36 | S2 S14 | 263
2205 | ADIPONITRILO | 6.1 | T1 | III | 6.1 |  | 5 L | E1 | P001 IBC03 LP01 R001 |  | MP19 | T3 | TP1 | L4BH | TU15 TE19 | AT | 2 (E) | V12 |  | CV13 CV28 | S9 | 60
2206 | ISOCIANATOS TÓXICOS, N.E.P. o ISOCIANATOS EN SOLUCIÓN, TÓXICOS, N.E.P. | 6.1 | T1 | II | 6.1 | 274 551 | 100 ml | E4 | P001 IBC02 |  | MP15 | T11 | TP2 TP27 | L4BH | TU15 TE19 | AT | 2 (D/E) |  |  | CV13 CV28 | S9 S19 | 60
2206 | ISOCIANATOS TÓXICOS, N.E.P. o ISOCIANATOS EN SOLUCIÓN, TÓXICOS, N.E.P. | 6.1 | T1 | III | 6.1 | 274 551 | 5 L | E1 | P001 IBC03 LP01 R001 |  | MP19 | T7 | TP1 TP28 | L4BH | TU15 TE19 | AT | 2 (E) | V12 |  | CV13 CV28 | S9 | 60
2208 | HIPOCLORITO CÁLCICO EN MEZCLA SECA con más del 10% pero no más del 39% de cloro activo | 5.1 | O2 | III | 5.1 | 314 | 5 kg | E1 | P002 IBC08 LP02 R001 | B3 B13 L3 | MP10 |  |  | SGAN | TU3 | AT | 3 (E) |  |  | CV24 CV35 |  | 50
2209 | FORMALDEHIDO EN SOLUCIÓN con un mínimo del 25% de formaldehído | 8 | C9 | III | 8 | 533 | 5 L | E1 | P001 IBC03 LP01 R001 |  | MP19 | T4 | TP1 | L4BN |  | AT | 3 (E) | V12 |  |  |  | 80
2210 | MANEB o PREPARADOS DE MANEB, con un mínimo del 60% de maneb | 4.2 | SW | III | 4.2 +4.3 | 273 | 0 | E1 | P002 IBC06 R001 |  | MP14 | T1 | TP33 | SGAN |  | AT | 3 (E) | V1 | VC1 VC2 AP1 |  |  | 40
2211 | POLÍMERO EN BOLITAS DILATABLES que desprenden vapores inflamables | 9 | M3 | III | Nin-guna | 382 633 675 | 5 kg | E1 | P002 IBC08 R001 | PP14 B3 B6 | MP10 | T1 | TP33 | SGAN | TE20 | AT | 3 (D/E) |  | VC1 VC2 AP2 | CV36 |  | 90
2212 | ASBESTO, ANFIBOL (amosita, tremolita, actilonita, antofilita, crocidolita) | 9 | M1 | II | 9 | 168 274 542 | 1 kg | E0 | P002 IBC08 | PP37 B4 | MP10 | T3 | TP33 | SGAH | TU15 | AT | 2 (E) | V11 |  | CV1 CV13 CV28 | S19 | 90
2213 | PARAFORMALDEHIDO | 4.1 | F1 | III | 4.1 |  | 5 kg | E1 | P002 IBC08 LP02 R001 | PP12 B3 | MP10 | T1 BK1 BK2 BK3 | TP33 | SGAV |  | AT | 3 (E) | V13 | VC1 VC2 |  |  | 40
2214 | ANHÍDRIDO FTÁLICO con más del 0,05% de anhídrido maleico | 8 | C4 | III | 8 | 169 | 5 kg | E1 | P002 IBC08 LP02 R001 | B3 | MP10 | T1 | TP33 | SGAV L4BN |  | AT | 3 (E) |  | VC1 VC2 AP7 |  |  | 80
2215 | ANHÍDRIDO MALEICO FUNDIDO | 8 | C3 | III | 8 |  | 0 | E0 |  |  |  | T4 | TP3 | L4BN |  | AT | 0 (E) |  |  |  |  | 80
2215 | ANHÍDRIDO MALEICO | 8 | C4 | III | 8 |  | 5 kg | E1 | P002 IBC08 R001 | B3 | MP10 | T1 | TP33 | SGAV |  | AT | 3 (E) |  | VC1 VC2 AP7 |  |  | 80
2216 | Harina de pescado (Desechos de pescado) estabilizada | 9 | M11 | NO ESTA SOMETIDO AL ADR
2217 | TORTA OLEAGINOSA con un máximo del 1,5% de aceite y del 11% de humedad | 4.2 | S2 | III | 4.2 | 142 | 0 | E0 | P002 IBC08 LP02 R001 | PP20 B3 B6 | MP14 | BK2 |  |  |  |  | 3 (E) | V1 | VC1 VC2 AP1 |  |  | 40
2218 | ÁCIDO ACRÍLICO ESTABILIZADO | 8 | CF1 | II | 8 +3 | 386 | 1 L | E2 | P001 IBC02 |  | MP15 | T7 | TP2 | L4BN |  | FL | 2 (D/E) | V8 |  |  | S2 S4 | 839
2219 | ÉTER ALILGLICIDÍLICO (ALIL GLICIDIL ÉTER) | 3 | F1 | III | 3 |  | 5 L | E1 | P001 IBC03 LP01 R001 |  | MP19 | T2 | TP1 | LGBF |  | FL | 3 (D/E) | V12 |  |  | S2 | 30
2222 | ANISOL | 3 | F1 | III | 3 |  | 5 L | E1 | P001 IBC03 LP01 R001 |  | MP19 | T2 | TP1 | LGBF |  | FL | 3 (D/E) | V12 |  |  | S2 | 30
2224 | BENZONITRILO | 6.1 | T1 | II | 6.1 |  | 100 ml | E4 | P001 IBC02 |  | MP15 | T7 | TP2 | L4BH | TU15 TE19 | AT | 2 (D/E) |  |  | CV13 CV28 | S9 S19 | 60
2225 | CLORURO DE BENCENOSULFONILO | 8 | C3 | III | 8 |  | 5 L | E1 | P001 IBC03 LP01 R001 |  | MP19 | T4 | TP1 | L4BN |  | AT | 3 (E) | V12 |  |  |  | 80
2226 | BENZOTRICLORURO | 8 | C9 | II | 8 |  | 1 L | E2 | P001 IBC02 |  | MP15 | T7 | TP2 | L4BN |  | AT | 2 (E) |  |  |  |  | 80
2227 | METACRILATO DE n-BUTILO ESTABILIZADO | 3 | F1 | III | 3 | 386 | 5 L | E1 | P001 IBC03 LP01 R001 |  | MP19 | T2 | TP1 | LGBF |  | FL | 3 (D/E) | V8 V12 |  |  | S2 S4 | 39
2232 | 2-CLOROETANAL | 6.1 | T1 | I | 6.1 | 354 | 0 | E0 | P602 |  | MP8 MP17 | T20 | TP2 | L10CH | TU14 TU15 TE19 TE21 | AT | 1 (C/D) |  |  | CV1 CV13 CV28 | S9 S14 | 66
2233 | CLOROANISIDINAS | 6.1 | T2 | III | 6.1 |  | 5 kg | E1 | P002 IBC08 LP02 R001 | B3 | MP10 | T1 | TP33 | SGAH L4BH | TU15 TE19 | AT | 2 (E) |  | VC1 VC2 AP7 | CV13 CV28 | S9 | 60
2234 | CLOROBENZOTRIFLUORUROS | 3 | F1 | III | 3 |  | 5 L | E1 | P001 IBC03 LP01 R001 |  | MP19 | T2 | TP1 | LGBF |  | FL | 3 (D/E) | V12 |  |  | S2 | 30
2235 | CLORUROS DE CLOROBENCILO, LÍQUIDOS | 6.1 | T1 | III | 6.1 |  | 5 L | E1 | P001 IBC03 LP01 R001 |  | MP19 | T4 | TP1 | L4BH | TU15 TE19 | AT | 2 (E) | V12 |  | CV13 CV28 | S9 | 60
2236 | ISOCIANATO DE 3-CLORO-4-METILFENILO, LÍQUIDO | 6.1 | T1 | II | 6.1 |  | 100 ml | E4 | P001 IBC02 |  | MP15 |  |  | L4BH | TU15 TE19 | AT | 2 (D/E) |  |  | CV13 CV28 | S9 S19 | 60
2237 | CLORONITROANILINAS | 6.1 | T2 | III | 6.1 |  | 5 kg | E1 | P002 IBC08 LP02 R001 | B3 | MP10 | T1 | TP33 | SGAH L4BH | TU15 TE19 | AT | 2 (E) |  | VC1 VC2 AP7 | CV13 CV28 | S9 | 60
2238 | CLOROTOLUENOS | 3 | F1 | III | 3 |  | 5 L | E1 | P001 IBC03 LP01 R001 |  | MP19 | T2 | TP1 | LGBF |  | FL | 3 (D/E) | V12 |  |  | S2 | 30
2239 | CLOROTOLUIDINAS SÓLIDAS | 6.1 | T2 | III | 6.1 |  | 5 kg | E1 | P002 IBC08 LP02 R001 | B3 | MP10 | T1 | TP33 | SGAH L4BH | TU15 TE19 | AT | 2 (E) |  | VC1 VC2 AP7 | CV13 CV28 | S9 | 60
2240 | ÁCIDO CROMOSULFÚRICO | 8 | C1 | I | 8 |  | 0 | E0 | P001 |  | MP8 MP17 | T10 | TP2 | L10BH |  | AT | 1 (E) |  |  |  | S20 | 88
2241 | CICLOHEPTANO | 3 | F1 | II | 3 |  | 1 L | E2 | P001 IBC02 R001 |  | MP19 | T4 | TP1 | LGBF |  | FL | 2 (D/E) |  |  |  | S2 S20 | 33
2242 | CICLOHEPTENO | 3 | F1 | II | 3 |  | 1 L | E2 | P001 IBC02 R001 |  | MP19 | T4 | TP1 | LGBF |  | FL | 2 (D/E) |  |  |  | S2 S20 | 33
2243 | ACETATO DE CICLOHEXILO | 3 | F1 | III | 3 |  | 5 L | E1 | P001 IBC03 LP01 R001 |  | MP19 | T2 | TP1 | LGBF |  | FL | 3 (D/E) | V12 |  |  | S2 | 30
2244 | CICLOPENTANOL | 3 | F1 | III | 3 |  | 5 L | E1 | P001 IBC03 LP01 R001 |  | MP19 | T2 | TP1 | LGBF |  | FL | 3 (D/E) | V12 |  |  | S2 | 30
2245 | CICLOPENTANONA | 3 | F1 | III | 3 |  | 5 L | E1 | P001 IBC03 LP01 R001 |  | MP19 | T2 | TP1 | LGBF |  | FL | 3 (D/E) | V12 |  |  | S2 | 30
2246 | CICLOPENTENO | 3 | F1 | II | 3 |  | 1 L | E2 | P001 IBC02 | B8 | MP19 | T7 | TP2 | L1.5BN |  | FL | 2 (D/E) |  |  |  | S2 S20 | 33
2247 | n-DECANO | 3 | F1 | III | 3 |  | 5 L | E1 | P001 IBC03 LP01 R001 |  | MP19 | T2 | TP1 | LGBF |  | FL | 3 (D/E) | V12 |  |  | S2 | 30
2248 | DI-n-BUTILAMINA | 8 | CF1 | II | 8 +3 |  | 1 L | E2 | P001 IBC02 |  | MP15 | T7 | TP2 | L4BN |  | FL | 2 (D/E) |  |  |  | S2 | 83
2249 | ÉTER DICLORODIMETÍLICO SIMÉTRICO | 6.1 | TF1 | TRANSPORTE PROHIBIDO
2250 | ISOCIANATOS DE DICLOROFENILO | 6.1 | T2 | II | 6.1 |  | 500 g | E4 | P002 IBC08 | B4 | MP10 | T3 | TP33 | SGAH L4BH | TU15 TE19 | AT | 2 (D/E) | V11 |  | CV13 CV28 | S9 S19 | 60
2251 | BICICLO [2.2.1] HEPTA-2,5-DIENO ESTABILIZADO (2,5-NORBORNADIENO ESTABILIZADO) | 3 | F1 | II | 3 | 386 | 1 L | E2 | P001 IBC02 R001 |  | MP19 | T7 | TP2 | LGBF |  | FL | 2 (D/E) | V8 |  |  | S2 S4 S20 | 339
2252 | 1,2-DIMETOXIETANO | 3 | F1 | II | 3 |  | 1 L | E2 | P001 IBC02 R001 |  | MP19 | T4 | TP1 | LGBF |  | FL | 2 (D/E) |  |  |  | S2 S20 | 33
2253 | N,N-DIMETILANILINA | 6.1 | T1 | II | 6.1 |  | 100 ml | E4 | P001 IBC02 |  | MP15 | T7 | TP2 | L4BH | TU15 TE19 | AT | 2 (D/E) |  |  | CV13 CV28 | S9 S19 | 60
2254 | FÓSFOROS RESISTENTES AL VIENTO | 4.1 | F1 | III | 4.1 | 293 | 5 kg | E0 | P407 R001 |  | MP11 | [5 empty] | 4 (E)
2256 | CICLOHEXENO | 3 | F1 | II | 3 |  | 1 L | E2 | P001 IBC02 R001 |  | MP19 | T4 | TP1 | LGBF |  | FL | 2 (D/E) |  |  |  | S2 S20 | 33
2257 | POTASIO | 4.3 | W2 | I | 4.3 |  | 0 | E0 | P403 IBC04 |  | MP2 | T9 | TP7 TP33 | L10BN(+) | TU1 TE5 TT3 TM2 | AT | 1 (B/E) | V1 |  | CV23 | S20 | X423
2258 | 1,2-PROPILENDIAMINA | 8 | CF1 | II | 8 +3 |  | 1 L | E2 | P001 IBC02 |  | MP15 | T7 | TP2 | L4BN |  | FL | 2 (D/E) |  |  |  | S2 | 83
2259 | TRIETILENTETRAMINA | 8 | C7 | II | 8 |  | 1 L | E2 | P001 IBC02 |  | MP15 | T7 | TP2 | L4BN |  | AT | 2 (E) |  |  |  |  | 80
2260 | TRIPROPILAMINA | 3 | FC | III | 3 +8 |  | 5 L | E1 | P001 IBC03 R001 |  | MP19 | T4 | TP1 | L4BN |  | FL | 3 (D/E) | V12 |  |  | S2 | 38
2261 | XILENOLES SÓLIDOS | 6.1 | T2 | II | 6.1 |  | 500 g | E4 | P002 IBC08 | B4 | MP10 | T3 | TP33 | SGAH L4BH | TU15 TE19 | AT | 2 (D/E) | V11 |  | CV13 CV28 | S9 S19 | 60
2262 | CLORURO DE DIMETILCARBAMOILO | 8 | C3 | II | 8 |  | 1 L | E2 | P001 IBC02 |  | MP15 | T7 | TP2 | L4BN |  | AT | 2 (E) |  |  |  |  | 80
2263 | DIMETILCICLOHEXANOS | 3 | F1 | II | 3 |  | 1 L | E2 | P001 IBC02 R001 |  | MP19 | T4 | TP1 | LGBF |  | FL | 2 (D/E) |  |  |  | S2 S20 | 33
2264 | N,N-DIMETILCICLOHEXILAMINA | 8 | CF1 | II | 8 +3 |  | 1 L | E2 | P001 IBC02 |  | MP15 | T7 | TP2 | L4BN |  | FL | 2 (D/E) |  |  |  | S2 | 83
2265 | N,N-DIMETIL-FORMAMIDA | 3 | F1 | III | 3 |  | 5 L | E1 | P001 IBC03 LP01 R001 |  | MP19 | T2 | TP2 | LGBF |  | FL | 3 (D/E) | V12 |  |  | S2 | 30
2266 | DIMETIL-N-PROPILAMINA | 3 | FC | II | 3 +8 |  | 1 L | E2 | P001 IBC02 |  | MP19 | T7 | TP2 | L4BH |  | FL | 2 (D/E) |  |  |  | S2 S20 | 338
2267 | CLORURO DE DIMETILTIOFOSFORILO | 6.1 | TC1 | II | 6.1 +8 |  | 100 ml | E4 | P001 IBC02 |  | MP15 | T7 | TP2 | L4BH | TU15 TE19 | AT | 2 (D/E) |  |  | CV13 CV28 | S9 S19 | 68
2269 | 3,3'-IMINODIPROPILAMINA | 8 | C7 | III | 8 |  | 5 L | E1 | P001 IBC03 LP01 R001 |  | MP19 | T4 | TP2 | L4BN |  | AT | 3 (E) | V12 |  |  |  | 80
2270 | ETILAMINA EN SOLUCIÓN ACUOSA con un mínimo del 50% pero no más del 70% de etilamina | 3 | FC | II | 3 +8 |  | 1 L | E2 | P001 IBC02 |  | MP19 | T7 | TP1 | L4BH |  | FL | 2 (D/E) |  |  |  | S2 S20 | 338
2271 | ETILAMILCETONA | 3 | F1 | III | 3 |  | 5 L | E1 | P001 IBC03 LP01 R001 |  | MP19 | T2 | TP1 | LGBF |  | FL | 3 (D/E) | V12 |  |  | S2 | 30
2272 | N-ETILANILINA | 6.1 | T1 | III | 6.1 |  | 5 L | E1 | P001 IBC03 LP01 R001 |  | MP19 | T4 | TP1 | L4BH | TU15 TE19 | AT | 2 (E) | V12 |  | CV13 CV28 | S9 | 60
2273 | 2-ETILANILINA | 6.1 | T1 | III | 6.1 |  | 5 L | E1 | P001 IBC03 LP01 R001 |  | MP19 | T4 | TP1 | L4BH | TU15 TE19 | AT | 2 (E) | V12 |  | CV13 CV28 | S9 | 60
2274 | N-ETIL-N-BENCILANILINA | 6.1 | T1 | III | 6.1 |  | 5 L | E1 | P001 IBC03 LP01 R001 |  | MP19 | T4 | TP1 | L4BH | TU15 TE19 | AT | 2 (E) | V12 |  | CV13 CV28 | S9 | 60
2275 | 2-ETILBUTANOL | 3 | F1 | III | 3 |  | 5 L | E1 | P001 IBC03 LP01 R001 |  | MP19 | T2 | TP1 | LGBF |  | FL | 3 (D/E) | V12 |  |  | S2 | 30
2276 | 2-ETILHEXILAMINA | 3 | FC | III | 3 +8 |  | 5 L | E1 | P001 IBC03 R001 |  | MP19 | T4 | TP1 | L4BN |  | FL | 3 (D/E) | V12 |  |  | S2 | 38
2277 | METACRILATO DE ETILO ESTABILIZADO | 3 | F1 | II | 3 | 386 | 1 L | E2 | P001 IBC02 R001 |  | MP19 | T4 | TP1 | LGBF |  | FL | 2 (D/E) | V8 |  |  | S2 S4 S20 | 339
2278 | n-HEPTENO | 3 | F1 | II | 3 |  | 1 L | E2 | P001 IBC02 R001 |  | MP19 | T4 | TP1 | LGBF |  | FL | 2 (D/E) |  |  |  | S2 S20 | 33
2279 | HEXACLOROBUTADIENO | 6.1 | T1 | III | 6.1 |  | 5 L | E1 | P001 IBC03 LP01 R001 |  | MP19 | T4 | TP1 | L4BH | TU15 TE19 | AT | 2 (E) | V12 |  | CV13 CV28 | S9 | 60
2280 | HEXAMETILENDIAMINA SÓLIDA | 8 | C8 | III | 8 |  | 5 kg | E1 | P002 IBC08 LP02 R001 | B3 | MP10 | T1 | TP33 | SGAV L4BN |  | AT | 3 (E) |  | VC1 VC2 AP7 |  |  | 80
2281 | DIISOCIANATO DE HEXAMETILENO | 6.1 | T1 | II | 6.1 |  | 100 ml | E4 | P001 IBC02 |  | MP15 | T7 | TP2 | L4BH | TU15 TE19 | AT | 2 (D/E) |  |  | CV13 CV28 | S9 S19 | 60
2282 | HEXANOLES | 3 | F1 | III | 3 |  | 5 L | E1 | P001 IBC03 LP01 R001 |  | MP19 | T2 | TP1 | LGBF |  | FL | 3 (D/E) | V12 |  |  | S2 | 30
2283 | METACRILATO DE ISOBUTILO ESTABILIZADO | 3 | F1 | III | 3 | 386 | 5 L | E1 | P001 IBC03 LP01 R001 |  | MP19 | T2 | TP1 | LGBF |  | FL | 3 (D/E) | V8 V12 |  |  | S2 S4 | 39
2284 | ISOBUTIRONITRILO | 3 | FT1 | II | 3 +6.1 |  | 1 L | E2 | P001 IBC02 |  | MP19 | T7 | TP2 | L4BH | TU15 | FL | 2 (D/E) |  |  | CV13 CV28 | S2 S19 | 336
2285 | ISOCIANATOBENZOTRI-FLUORUROS | 6.1 | TF1 | II | 6.1 +3 |  | 100 ml | E4 | P001 IBC02 |  | MP15 | T7 | TP2 | L4BH | TU15 TE19 | FL | 2 (D/E) |  |  | CV13 CV28 | S2 S9 S19 | 63
2286 | PENTAMETILHEPTANO | 3 | F1 | III | 3 |  | 5 L | E1 | P001 IBC03 LP01 R001 |  | MP19 | T2 | TP1 | LGBF |  | FL | 3 (D/E) | V12 |  |  | S2 | 30
2287 | ISOHEPTENOS | 3 | F1 | II | 3 |  | 1 L | E2 | P001 IBC02 R001 |  | MP19 | T4 | TP1 | LGBF |  | FL | 2 (D/E) |  |  |  | S2 S20 | 33
2288 | ISOHEXENOS | 3 | F1 | II | 3 |  | 1 L | E2 | P001 IBC02 R001 | B8 | MP19 | T11 | TP1 | LGBF |  | FL | 2 (D/E) |  |  |  | S2 S20 | 33
2289 | ISOFORONDIAMINA | 8 | C7 | III | 8 |  | 5 L | E1 | P001 IBC03 LP01 R001 |  | MP19 | T4 | TP1 | L4BN |  | AT | 3 (E) | V12 |  |  |  | 80
2290 | DIISOCIANATO DE ISOFORONA | 6.1 | T1 | III | 6.1 |  | 5 L | E1 | P001 IBC03 LP01 R001 |  | MP19 | T4 | TP2 | L4BH | TU15 TE19 | AT | 2 (E) | V12 |  | CV13 CV28 | S9 | 60
2291 | COMPUESTO DE PLOMO, SOLUBLE, N.E.P. | 6.1 | T5 | III | 6.1 | 199 274 535 | 5 kg | E1 | P002 IBC08 LP02 R001 | B3 | MP10 | T1 | TP33 | SGAH L4BH | TU15 TE19 | AT | 2 (E) |  | VC1 VC2 AP7 | CV13 CV28 | S9 | 60
2293 | 4-METOXI-4-METIL-2-PENTANONA | 3 | F1 | III | 3 |  | 5 L | E1 | P001 IBC03 LP01 R001 |  | MP19 | T2 | TP1 | LGBF |  | FL | 3 (D/E) | V12 |  |  | S2 | 30
2294 | N-METILANILINA | 6.1 | T1 | III | 6.1 |  | 5 L | E1 | P001 IBC03 LP01 R001 |  | MP19 | T4 | TP1 | L4BH | TU15 TE19 | AT | 2 (E) | V12 |  | CV13 CV28 | S9 | 60
2295 | CLOROACETATO DE METILO | 6.1 | TF1 | I | 6.1 +3 |  | 0 | E0 | P001 |  | MP8 MP17 | T14 | TP2 | L10CH | TU14 TU15 TE19 TE21 | FL | 1 (C/D) |  |  | CV1 CV13 CV28 | S2 S9 S14 | 663
2296 | METILCICLOHEXANO | 3 | F1 | II | 3 |  | 1 L | E2 | P001 IBC02 R001 |  | MP19 | T4 | TP1 | LGBF |  | FL | 2 (D/E) |  |  |  | S2 S20 | 33
2297 | METILCICLOHEXANONA | 3 | F1 | III | 3 |  | 5 L | E1 | P001 IBC03 LP01 R001 |  | MP19 | T2 | TP1 | LGBF |  | FL | 3 (D/E) | V12 |  |  | S2 | 30
2298 | METILCICLOPENTANO | 3 | F1 | II | 3 |  | 1 L | E2 | P001 IBC02 R001 |  | MP19 | T4 | TP1 | LGBF |  | FL | 2 (D/E) |  |  |  | S2 S20 | 33
2299 | DICLOROACETATO DE METILO | 6.1 | T1 | III | 6.1 |  | 5 L | E1 | P001 IBC03 LP01 R001 |  | MP19 | T4 | TP1 | L4BH | TU15 TE19 | AT | 2 (E) | V12 |  | CV13 CV28 | S9 | 60
2300 | 2-METIL-5-ETILPIRIDINA | 6.1 | T1 | III | 6.1 |  | 5 L | E1 | P001 IBC03 LP01 R001 |  | MP19 | T4 | TP1 | L4BH | TU15 TE19 | AT | 2 (E) | V12 |  | CV13 CV28 | S9 | 60
2301 | 2-METILFURANO | 3 | F1 | II | 3 |  | 1 L | E2 | P001 IBC02 R001 |  | MP19 | T4 | TP1 | LGBF |  | FL | 2 (D/E) |  |  |  | S2 S20 | 33
2302 | 5-METIL-2-HEXANONA | 3 | F1 | III | 3 |  | 5 L | E1 | P001 IBC03 LP01 R001 |  | MP19 | T2 | TP1 | LGBF |  | FL | 3 (D/E) | V12 |  |  | S2 | 30
2303 | ISOPROPENILBENCENO | 3 | F1 | III | 3 |  | 5 L | E1 | P001 IBC03 LP01 R001 |  | MP19 | T2 | TP1 | LGBF |  | FL | 3 (D/E) | V12 |  |  | S2 | 30
2304 | NAFTALENO FUNDIDO | 4.1 | F2 | III | 4.1 | 536 | 0 | E0 |  |  |  | T1 | TP3 | LGBV | TU27 TE4 TE6 | AT | 3 (E) |  |  |  |  | 44
2305 | ÁCIDO NITROBENCENOSULFÓNICO | 8 | C4 | II | 8 |  | 1 kg | E2 | P002 IBC08 | B4 | MP10 | T3 | TP33 | SGAN L4BN |  | AT | 2 (E) | V11 |  |  |  | 80
2306 | NITROBENZO-TRIFLUORUROS LÍQUIDOS | 6.1 | T1 | II | 6.1 |  | 100 ml | E4 | P001 IBC02 |  | MP15 | T7 | TP2 | L4BH | TU15 TE19 | AT | 2 (D/E) |  |  | CV13 CV28 | S9 S19 | 60
2307 | 3-NITRO-4-CLOROBENZOTRIFLUORURO | 6.1 | T1 | II | 6.1 |  | 100 ml | E4 | P001 IBC02 |  | MP10 | T7 | TP2 | L4BH | TU15 TE19 | AT | 2 (D/E) |  |  | CV13 CV28 | S9 S19 | 60
2308 | ÁCIDO NITROSILSULFÚRICO LÍQUIDO | 8 | C1 | II | 8 |  | 1 L | E2 | P001 IBC02 |  | MP15 | T8 | TP2 | L4BN |  | AT | 2 (E) |  |  |  |  | X80
2309 | OCTADIENO | 3 | F1 | II | 3 |  | 1 L | E2 | P001 IBC02 R001 |  | MP19 | T4 | TP1 | LGBF |  | FL | 2 (D/E) |  |  |  | S2 S20 | 33
2310 | PENTANO-2,4-DIENO | 3 | FT1 | III | 3 +6.1 |  | 5 L | E1 | P001 IBC03 R001 |  | MP19 | T4 | TP1 | L4BH | TU15 | FL | 3 (D/E) | V12 |  | CV13 CV28 | S2 | 36
2311 | FENETIDINAS | 6.1 | T1 | III | 6.1 | 279 | 5 L | E1 | P001 IBC03 LP01 R001 |  | MP19 | T4 | TP1 | L4BH | TU15 TE19 | AT | 2 (E) | V12 |  | CV13 CV28 | S9 | 60
2312 | FENOL FUNDIDO | 6.1 | T1 | II | 6.1 |  | 0 | E0 |  |  |  | T7 | TP3 | L4BH | TU15 TE19 | AT | 0 (D/E) |  |  | CV13 | S9 S19 | 60
2313 | PICOLINAS | 3 | F1 | III | 3 |  | 5 L | E1 | P001 IBC03 LP01 R001 |  | MP19 | T4 | TP1 | LGBF |  | FL | 3 (D/E) | V12 |  |  | S2 | 30
2315 | DIFENILOS POLICLORADOS LÍQUIDOS | 9 | M2 | II | 9 | 305 | 1 L | E2 | P906 IBC02 |  | MP15 | T4 | TP1 | L4BH | TU15 | AT | 0 (D/E) |  | VC1 VC2 AP9 | CV1 CV13 CV28 | S19 | 90
2316 | CUPROCIANURO SÓDICO SÓLIDO | 6.1 | T5 | I | 6.1 |  | 0 | E5 | P002 IBC07 |  | MP18 | T6 | TP33 | S10AH | TU15 TE19 | AT | 1 (C/E) | V10 |  | CV1 CV13 CV28 | S9 S14 | 66
2317 | CUPROCIANURO SÓDICO EN SOLUCIÓN | 6.1 | T4 | I | 6.1 |  | 0 | E5 | P001 |  | MP8 MP17 | T14 | TP2 | L10CH | TU14 TU15 TE19 TE21 | AT | 1 (C/E) |  |  | CV1 CV13 CV28 | S9 S14 | 66
2318 | HIDROSULFURO SÓDICO (SULFHIDRATO SÓDICO) con menos del 25% de agua de cristalización | 4.2 | S4 | II | 4.2 | 504 | 0 | E2 | P410 IBC06 |  | MP14 | T3 | TP33 | SGAN |  | AT | 2 (D/E) | V1 |  |  |  | 40
2319 | HIDROCARBUROS TERPÉNICOS, N.E.P. | 3 | F1 | III | 3 |  | 5 L | E1 | P001 IBC03 LP01 R001 |  | MP19 | T4 | TP1 TP29 | LGBF |  | FL | 3 (D/E) | V12 |  |  | S2 | 30
2320 | TETRAETILENPENTAMINA | 8 | C7 | III | 8 |  | 5 L | E1 | P001 IBC03 LP01 R001 |  | MP19 | T4 | TP1 | L4BN |  | AT | 3 (E) | V12 |  |  |  | 80
2321 | TRICLOROBENCENOS LÍQUIDOS | 6.1 | T1 | III | 6.1 |  | 5 L | E1 | P001 IBC03 LP01 R001 |  | MP19 | T4 | TP1 | L4BH | TU15 TE19 | AT | 2 (E) | V12 |  | CV13 CV28 | S9 | 60
2322 | TRICLOROBUTENO | 6.1 | T1 | II | 6.1 |  | 100 ml | E4 | P001 IBC02 |  | MP15 | T7 | TP2 | L4BH | TU15 TE19 | AT | 2 (D/E) |  |  | CV13 CV28 | S9 S19 | 60
2323 | FOSFITO TRIETÍLICO | 3 | F1 | III | 3 |  | 5 L | E1 | P001 IBC03 LP01 R001 |  | MP19 | T2 | TP1 | LGBF |  | FL | 3 (D/E) | V12 |  |  | S2 | 30
2324 | TRIISOBUTILENO | 3 | F1 | III | 3 |  | 5 L | E1 | P001 IBC03 LP01 R001 |  | MP19 | T4 | TP1 | LGBF |  | FL | 3 (D/E) | V12 |  |  | S2 | 30
2325 | 1,3,5-TRIMETILBENCENO | 3 | F1 | III | 3 |  | 5 L | E1 | P001 IBC03 LP01 R001 |  | MP19 | T2 | TP1 | LGBF |  | FL | 3 (D/E) | V12 |  |  | S2 | 30
2326 | TRIMETILCICLOHEXILAMINA | 8 | C7 | III | 8 |  | 5 L | E1 | P001 IBC03 LP01 R001 |  | MP19 | T4 | TP1 | L4BN |  | AT | 3 (E) | V12 |  |  |  | 80
2327 | TRIMETILHEXAMETILENDIAMINAS | 8 | C7 | III | 8 |  | 5 L | E1 | P001 IBC03 LP01 R001 |  | MP19 | T4 | TP1 | L4BN |  | AT | 3 (E) | V12 |  |  |  | 80
2328 | DIISOCIANATO DE TRIMETILHEXAMETILENO | 6.1 | T1 | III | 6.1 |  | 5 L | E1 | P001 IBC03 LP01 R001 |  | MP19 | T4 | TP2 | L4BH | TU15 TE19 | AT | 2 (E) | V12 |  | CV13 CV28 | S9 | 60
2329 | FOSFITO TRIMETÍLICO | 3 | F1 | III | 3 |  | 5 L | E1 | P001 IBC03 LP01 R001 |  | MP19 | T2 | TP1 | LGBF |  | FL | 3 (D/E) | V12 |  |  | S2 | 30
2330 | UNDECANO | 3 | F1 | III | 3 |  | 5 L | E1 | P001 IBC03 LP01 R001 |  | MP19 | T2 | TP1 | LGBF |  | FL | 3 (D/E) | V12 |  |  | S2 | 30
2331 | CLORURO DE CINC ANHIDRO | 8 | C2 | III | 8 |  | 5 kg | E1 | P002 IBC08 LP02 R001 | B3 | MP10 | T1 | TP33 | SGAV |  | AT | 3 (E) |  | VC1 VC2 AP7 |  |  | 80
2332 | ACETALDOXIMA | 3 | F1 | III | 3 |  | 5 L | E1 | P001 IBC03 LP01 R001 |  | MP19 | T4 | TP1 | LGBF |  | FL | 3 (D/E) | V12 |  |  | S2 | 30
2333 | ACETATO DE ALILO | 3 | FT1 | II | 3 +6.1 |  | 1 L | E2 | P001 IBC02 |  | MP19 | T7 | TP1 | L4BH | TU15 | FL | 2 (D/E) |  |  | CV13 CV28 | S2 S19 | 336
2334 | ALILAMINA | 6.1 | TF1 | I | 6.1 +3 | 354 | 0 | E0 | P602 |  | MP8 MP17 | T20 | TP2 | L10CH | TU14 TU15 TE19 TE21 | FL | 1 (C/D) |  |  | CV1 CV13 CV28 | S2 S9 S14 | 663
2335 | ALIL ETIL ÉTER | 3 | FT1 | II | 3 +6.1 |  | 1 L | E2 | P001 IBC02 |  | MP19 | T7 | TP1 | L4BH | TU15 | FL | 2 (D/E) |  |  | CV13 CV28 | S2 S19 | 336
2336 | FORMIATO DE ALILO | 3 | FT1 | I | 3 +6.1 |  | 0 | E0 | P001 |  | MP7 MP17 | T14 | TP2 | L10CH | TU14 TU15 TE21 | FL | 1 (C/E) |  |  | CV13 CV28 | S2 S22 | 336
2337 | FENILMERCAPTANO | 6.1 | TF1 | I | 6.1 +3 | 354 | 0 | E0 | P602 |  | MP8 MP17 | T20 | TP2 | L10CH | TU14 TU15 TE19 TE21 | FL | 1 (C/D) |  |  | CV1 CV13 CV28 | S2 S9 S14 | 663
2338 | BENZOTRIFLUORURO | 3 | F1 | II | 3 |  | 1 L | E2 | P001 IBC02 R001 |  | MP19 | T4 | TP1 | LGBF |  | FL | 2 (D/E) |  |  |  | S2 S20 | 33
2339 | 2-BROMOBUTANO | 3 | F1 | II | 3 |  | 1 L | E2 | P001 IBC02 R001 |  | MP19 | T4 | TP1 | LGBF |  | FL | 2 (D/E) |  |  |  | S2 S20 | 33
2340 | 2-BROMOETIL ETIL ÉTER | 3 | F1 | II | 3 |  | 1 L | E2 | P001 IBC02 R001 |  | MP19 | T4 | TP1 | LGBF |  | FL | 2 (D/E) |  |  |  | S2 S20 | 33
2341 | 1-BROMO-3-METILBUTANO | 3 | F1 | III | 3 |  | 5 L | E1 | P001 IBC03 LP01 R001 |  | MP19 | T2 | TP1 | LGBF |  | FL | 3 (D/E) | V12 |  |  | S2 | 30
2342 | BROMOMETILPROPANOS | 3 | F1 | II | 3 |  | 1 L | E2 | P001 IBC02 R001 |  | MP19 | T4 | TP1 | LGBF |  | FL | 2 (D/E) |  |  |  | S2 S20 | 33
2343 | 2-BROMOPENTANO | 3 | F1 | II | 3 |  | 1 L | E2 | P001 IBC02 R001 |  | MP19 | T4 | TP1 | LGBF |  | FL | 2 (D/E) |  |  |  | S2 S20 | 33
2344 | BROMOPROPANOS | 3 | F1 | II | 3 |  | 1 L | E2 | P001 IBC02 R001 |  | MP19 | T4 | TP1 | LGBF |  | FL | 2 (D/E) |  |  |  | S2 S20 | 33
2344 | BROMOPROPANOS | 3 | F1 | III | 3 |  | 5 L | E1 | P001 IBC03 LP01 R001 |  | MP19 | T2 | TP1 | LGBF |  | FL | 3 (D/E) | V12 |  |  | S2 | 30
2345 | 3-BROMOPROPINO | 3 | F1 | II | 3 |  | 1 L | E2 | P001 IBC02 R001 |  | MP19 | T4 | TP1 | LGBF |  | FL | 2 (D/E) |  |  |  | S2 S20 | 33
2346 | BUTANODIONA | 3 | F1 | II | 3 |  | 1 L | E2 | P001 IBC02 R001 |  | MP19 | T4 | TP1 | LGBF |  | FL | 2 (D/E) |  |  |  | S2 S20 | 33
2347 | BUTILMERCAPTANO | 3 | F1 | II | 3 |  | 1 L | E2 | P001 IBC02 R001 |  | MP19 | T4 | TP1 | LGBF |  | FL | 2 (D/E) |  |  |  | S2 S20 | 33
2348 | ACRILATOS DE BUTILO ESTABILIZADOS | 3 | F1 | III | 3 | 386 | 5 L | E1 | P001 IBC03 LP01 R001 |  | MP19 | T2 | TP1 | LGBF |  | FL | 3 (D/E) | V8 V12 |  |  | S2 S4 | 39
2350 | BUTIL METIL ÉTER | 3 | F1 | II | 3 |  | 1 L | E2 | P001 IBC02 R001 |  | MP19 | T4 | TP1 | LGBF |  | FL | 2 (D/E) |  |  |  | S2 S20 | 33
2351 | NITRITOS DE BUTILO | 3 | F1 | II | 3 |  | 1 L | E2 | P001 IBC02 R001 |  | MP19 | T4 | TP1 | LGBF |  | FL | 2 (D/E) |  |  |  | S2 S20 | 33
2351 | NITRITOS DE BUTILO | 3 | F1 | III | 3 |  | 5 L | E1 | P001 IBC03 LP01 R001 |  | MP19 | T2 | TP1 | LGBF |  | FL | 3 (D/E) | V12 |  |  | S2 | 30
2352 | BUTIL VINIL ÉTER ESTABILIZADO | 3 | F1 | II | 3 | 386 | 1 L | E2 | P001 IBC02 R001 |  | MP19 | T4 | TP1 | LGBF |  | FL | 2 (D/E) | V8 |  |  | S2 S4 S20 | 339
2353 | CLORURO DE BUTIRILO | 3 | FC | II | 3 +8 |  | 1 L | E2 | P001 IBC02 |  | MP19 | T8 | TP2 | L4BH |  | FL | 2 (D/E) |  |  |  | S2 S20 | 338
2354 | CLOROMETIL ÉTIL ÉTER | 3 | FT1 | II | 3 +6.1 |  | 1 L | E2 | P001 IBC02 |  | MP19 | T7 | TP1 | L4BH | TU15 | FL | 2 (D/E) |  |  | CV13 CV28 | S2 S19 | 336
2356 | 2-CLOROPROPANO | 3 | F1 | I | 3 |  | 0 | E3 | P001 |  | MP7 MP17 | T11 | TP2 | L4BN |  | FL | 1 (D/E) |  |  |  | S2 S20 | 33
2357 | CICLOHEXILAMINA | 8 | CF1 | II | 8 +3 |  | 1 L | E2 | P001 IBC02 |  | MP15 | T7 | TP2 | L4BN |  | FL | 2 (D/E) |  |  |  | S2 | 83
2358 | CICLOOCTATETRAENO | 3 | F1 | II | 3 |  | 1 L | E2 | P001 IBC02 R001 |  | MP19 | T4 | TP1 | LGBF |  | FL | 2 (D/E) |  |  |  | S2 S20 | 33
2359 | DIALILAMINA | 3 | FTC | II | 3 +6.1 +8 |  | 1 L | E2 | P001 IBC02 |  | MP19 | T7 | TP1 | L4BH | TU15 | FL | 2 (D/E) |  |  | CV13 CV28 | S2 S19 | 338
2360 | ÉTER DIALÍLICO | 3 | FT1 | II | 3 +6.1 |  | 1 L | E2 | P001 IBC02 |  | MP19 | T7 | TP1 | L4BH | TU15 | FL | 2 (D/E) |  |  | CV13 CV28 | S2 S19 | 336
2361 | DIISOBUTILAMINA | 3 | FC | III | 3 +8 |  | 5 L | E1 | P001 IBC03 R001 |  | MP19 | T4 | TP1 | L4BN |  | FL | 3 (D/E) | V12 |  |  | S2 | 38
2362 | 1,1-DICLOROETANO | 3 | F1 | II | 3 |  | 1 L | E2 | P001 IBC02 R001 |  | MP19 | T4 | TP1 | LGBF |  | FL | 2 (D/E) |  |  |  | S2 S20 | 33
2363 | ETILMERCAPTANO | 3 | F1 | I | 3 |  | 0 | E0 | P001 |  | MP7 MP17 | T11 | TP2 | L4BN |  | FL | 1 (D/E) |  |  |  | S2 S20 | 33
2364 | n-PROPILBENCENO | 3 | F1 | III | 3 |  | 5 L | E1 | P001 IBC03 LP01 R001 |  | MP19 | T2 | TP1 | LGBF |  | FL | 3 (D/E) | V12 |  |  | S2 | 30
2366 | CARBONATO DE DIETILO | 3 | F1 | III | 3 |  | 5 L | E1 | P001 IBC03 LP01 R001 |  | MP19 | T2 | TP1 | LGBF |  | FL | 3 (D/E) | V12 |  |  | S2 | 30
2367 | alfa-METILVALERALDEHIDO | 3 | F1 | II | 3 |  | 1 L | E2 | P001 IBC02 R001 |  | MP19 | T4 | TP1 | LGBF |  | FL | 2 (D/E) |  |  |  | S2 S20 | 33
2368 | alfa-PINENO | 3 | F1 | III | 3 |  | 5 L | E1 | P001 IBC03 LP01 R001 |  | MP19 | T2 | TP1 | LGBF |  | FL | 3 (D/E) | V12 |  |  | S2 | 30
2370 | 1-HEXENO | 3 | F1 | II | 3 |  | 1 L | E2 | P001 IBC02 R001 |  | MP19 | T4 | TP1 | LGBF |  | FL | 2 (D/E) |  |  |  | S2 S20 | 33
2371 | ISOPENTENOS | 3 | F1 | I | 3 |  | 0 | E3 | P001 |  | MP7 MP17 | T11 | TP2 | L4BN |  | FL | 1 (D/E) |  |  |  | S2 S20 | 33
2372 | 1,2-DI-(DIMETILAMINO) ETANO | 3 | F1 | II | 3 |  | 1 L | E2 | P001 IBC02 R001 |  | MP19 | T4 | TP1 | LGBF |  | FL | 2 (D/E) |  |  |  | S2 S20 | 33
2373 | DIETOXIMETANO | 3 | F1 | II | 3 |  | 1 L | E2 | P001 IBC02 R001 |  | MP19 | T4 | TP1 | LGBF |  | FL | 2 (D/E) |  |  |  | S2 S20 | 33
2374 | 3,3-DIETOXIPROPENO | 3 | F1 | II | 3 |  | 1 L | E2 | P001 IBC02 R001 |  | MP19 | T4 | TP1 | LGBF |  | FL | 2 (D/E) |  |  |  | S2 S20 | 33
2375 | SULFURO DE DIETILO | 3 | F1 | II | 3 |  | 1 L | E2 | P001 IBC02 R001 |  | MP19 | T7 | TP1 | LGBF |  | FL | 2 (D/E) |  |  |  | S2 S20 | 33
2376 | 2,3-DIHIDROPIRANO | 3 | F1 | II | 3 |  | 1 L | E2 | P001 IBC02 R001 |  | MP19 | T4 | TP1 | LGBF |  | FL | 2 (D/E) |  |  |  | S2 S20 | 33
2377 | 1,1-DIMETOXIETANO | 3 | F1 | II | 3 |  | 1 L | E2 | P001 IBC02 R001 |  | MP19 | T7 | TP1 | LGBF |  | FL | 2 (D/E) |  |  |  | S2 S20 | 33
2378 | 2-DIMETILAMINOACETO-NITRILO | 3 | FT1 | II | 3 +6.1 |  | 1 L | E2 | P001 IBC02 |  | MP19 | T7 | TP1 | L4BH | TU15 | FL | 2 (D/E) |  |  | CV13 CV28 | S2 S19 | 336
2379 | 1,3-DIMETILBUTILAMINA | 3 | FC | II | 3 +8 |  | 1 L | E2 | P001 IBC02 |  | MP19 | T7 | TP1 | L4BH |  | FL | 2 (D/E) |  |  |  | S2 S20 | 338
2380 | DIMETILDIETOXISILANO | 3 | F1 | II | 3 |  | 1 L | E2 | P001 IBC02 R001 |  | MP19 | T4 | TP1 | LGBF |  | FL | 2 (D/E) |  |  |  | S2 S20 | 33
2381 | DISULFURO DE DIMETILO | 3 | FT1 | II | 3 +6.1 |  | 1 L | E0 | P001 IBC02 |  | MP19 | T7 | TP2 | L4BH | TU15 | FL | 2 (D/E) |  |  | CV13 CV28 | S2 S22 | 336
2382 | DIMETILHIDRAZINA SIMÉTRICA | 6.1 | TF1 | I | 6.1 +3 | 354 | 0 | E0 | P602 |  | MP8 MP17 | T20 | TP2 | L10CH | TU14 TU15 TE19 TE21 | FL | 1 (C/D) |  |  | CV1 CV13 CV28 | S2 S9 S14 | 663
2383 | DIPROPILAMINA | 3 | FC | II | 3 +8 |  | 1 L | E2 | P001 IBC02 |  | MP19 | T7 | TP1 | L4BH |  | FL | 2 (D/E) |  |  |  | S2 S20 | 338
2384 | ÉTER DI-n-PROPÍLICO | 3 | F1 | II | 3 |  | 1 L | E2 | P001 IBC02 R001 |  | MP19 | T4 | TP1 | LGBF |  | FL | 2 (D/E) |  |  |  | S2 S20 | 33
2385 | ISOBUTIRATO DE ETILO | 3 | F1 | II | 3 |  | 1 L | E2 | P001 IBC02 R001 |  | MP19 | T4 | TP1 | LGBF |  | FL | 2 (D/E) |  |  |  | S2 S20 | 33
2386 | 1-ETILPIPERIDINA | 3 | FC | II | 3 +8 |  | 1 L | E2 | P001 IBC02 |  | MP19 | T7 | TP1 | L4BH |  | FL | 2 (D/E) |  |  |  | S2 S20 | 338
2387 | FLUOROBENCENO | 3 | F1 | II | 3 |  | 1 L | E2 | P001 IBC02 R001 |  | MP19 | T4 | TP1 | LGBF |  | FL | 2 (D/E) |  |  |  | S2 S20 | 33
2388 | FLUOROTOLUENOS | 3 | F1 | II | 3 |  | 1 L | E2 | P001 IBC02 R001 |  | MP19 | T4 | TP1 | LGBF |  | FL | 2 (D/E) |  |  |  | S2 S20 | 33
2389 | FURANO | 3 | F1 | I | 3 |  | 0 | E3 | P001 |  | MP7 MP17 | T12 | TP2 | L4BN |  | FL | 1 (D/E) |  |  |  | S2 S20 | 33
2390 | 2-YODOBUTANO | 3 | F1 | II | 3 |  | 1 L | E2 | P001 IBC02 R001 |  | MP19 | T4 | TP1 | LGBF |  | FL | 2 (D/E) |  |  |  | S2 S20 | 33
2391 | YODOMETILPROPANOS | 3 | F1 | II | 3 |  | 1 L | E2 | P001 IBC02 R001 |  | MP19 | T4 | TP1 | LGBF |  | FL | 2 (D/E) |  |  |  | S2 S20 | 33
2392 | YODOPROPANOS | 3 | F1 | III | 3 |  | 5 L | E1 | P001 IBC03 LP01 R001 |  | MP19 | T2 | TP1 | LGBF |  | FL | 3 (D/E) | V12 |  |  | S2 | 30
2393 | FORMIATO DE ISOBUTILO | 3 | F1 | II | 3 |  | 1 L | E2 | P001 IBC02 R001 |  | MP19 | T4 | TP1 | LGBF |  | FL | 2 (D/E) |  |  |  | S2 S20 | 33
2394 | PROPIONATO DE ISOBUTILO | 3 | F1 | III | 3 |  | 5 L | E1 | P001 IBC03 LP01 R001 |  | MP19 | T2 | TP1 | LGBF |  | FL | 3 (D/E) | V12 |  |  | S2 | 30
2395 | CLORURO DE ISOBUTIRILO | 3 | FC | II | 3 +8 |  | 1 L | E2 | P001 IBC02 |  | MP19 | T7 | TP2 | L4BH |  | FL | 2 (D/E) |  |  |  | S2 S20 | 338
2396 | METACRILALDEHIDO ESTABILIZADO | 3 | FT1 | II | 3 +6.1 | 386 | 1 L | E2 | P001 IBC02 |  | MP19 | T7 | TP1 | L4BH | TU15 | FL | 2 (D/E) | V8 |  | CV13 CV28 | S2 S4 S19 | 336
2397 | 3-METIL-2-BUTANONA | 3 | F1 | II | 3 |  | 1 L | E2 | P001 IBC02 R001 |  | MP19 | T4 | TP1 | LGBF |  | FL | 2 (D/E) |  |  |  | S2 S20 | 33
2398 | METIL-terc-BUTILÉTER | 3 | F1 | II | 3 |  | 1 L | E2 | P001 IBC02 R001 |  | MP19 | T7 | TP1 | LGBF |  | FL | 2 (D/E) |  |  |  | S2 S20 | 33
2399 | 1-METILPIPERIDINA | 3 | FC | II | 3 +8 |  | 1 L | E2 | P001 IBC02 |  | MP19 | T7 | TP1 | L4BH |  | FL | 2 (D/E) |  |  |  | S2 S20 | 338
2400 | ISOVALERIANATO DE METILO | 3 | F1 | II | 3 |  | 1 L | E2 | P001 IBC02 R001 |  | MP19 | T4 | TP1 | LGBF |  | FL | 2 (D/E) |  |  |  | S2 S20 | 33
2401 | PIPERIDINA | 8 | CF1 | I | 8 +3 |  | 0 | E0 | P001 |  | MP8 MP17 | T10 | TP2 | L10BH |  | FL | 1 (D/E) |  |  |  | S2 S14 | 883
2402 | PROPANOTIOLES | 3 | F1 | II | 3 |  | 1 L | E2 | P001 IBC02 R001 |  | MP19 | T4 | TP1 | LGBF |  | FL | 2 (D/E) |  |  |  | S2 S20 | 33
2403 | ACETATO DE ISOPROPENILO | 3 | F1 | II | 3 |  | 1 L | E2 | P001 IBC02 R001 |  | MP19 | T4 | TP1 | LGBF |  | FL | 2 (D/E) |  |  |  | S2 S20 | 33
2404 | PROPIONITRILO | 3 | FT1 | II | 3 +6.1 |  | 1 L | E0 | P001 IBC02 |  | MP19 | T7 | TP1 | L4BH | TU15 | FL | 2 (D/E) |  |  | CV13 CV28 | S2 S19 | 336
2405 | BUTIRATO DE ISOPROPILO | 3 | F1 | III | 3 |  | 5 L | E1 | P001 IBC03 LP01 R001 |  | MP19 | T2 | TP1 | LGBF |  | FL | 3 (D/E) | V12 |  |  | S2 | 30
2406 | ISOBUTIRATO DE ISOPROPILO | 3 | F1 | II | 3 |  | 1 L | E2 | P001 IBC02 R001 |  | MP19 | T4 | TP1 | LGBF |  | FL | 2 (D/E) |  |  |  | S2 S20 | 33
2407 | CLOROFORMIATO DE ISOPROPILO | 6.1 | TFC | I | 6.1 +3 +8 | 354 | 0 | E0 | P602 |  | MP8 MP17 | [5 empty] | 1 (D) |  |  | CV1 CV13 CV28 | S2 S9 S14
2409 | PROPIONATO DE ISOPROPILO | 3 | F1 | II | 3 |  | 1 L | E2 | P001 IBC02 R001 |  | MP19 | T4 | TP1 | LGBF |  | FL | 2 (D/E) |  |  |  | S2 S20 | 33
2410 | 1,2,3,6-TETRAHIDROPIRIDINA | 3 | F1 | II | 3 |  | 1 L | E2 | P001 IBC02 R001 |  | MP19 | T4 | TP1 | LGBF |  | FL | 2 (D/E) |  |  |  | S2 S20 | 33
2411 | BUTIRONITRILO | 3 | FT1 | II | 3 +6.1 |  | 1 L | E2 | P001 IBC02 |  | MP19 | T7 | TP1 | L4BH | TU15 | FL | 2 (D/E) |  |  | CV13 CV28 | S2 S19 | 336
2412 | TETRAHIDROTIOFENO | 3 | F1 | II | 3 |  | 1 L | E2 | P001 IBC02 R001 |  | MP19 | T4 | TP1 | LGBF |  | FL | 2 (D/E) |  |  |  | S2 S20 | 33
2413 | ORTOTITANATO TETRAPROPÍLICO | 3 | F1 | III | 3 |  | 5 L | E1 | P001 IBC03 LP01 R001 |  | MP19 | T4 | TP1 | LGBF |  | FL | 3 (D/E) | V12 |  |  | S2 | 30
2414 | TIOFENO | 3 | F1 | II | 3 |  | 1 L | E2 | P001 IBC02 R001 |  | MP19 | T4 | TP1 | LGBF |  | FL | 2 (D/E) |  |  |  | S2 S20 | 33
2416 | BORATO DE TRIMETILO | 3 | F1 | II | 3 |  | 1 L | E2 | P001 IBC02 R001 |  | MP19 | T7 | TP1 | LGBF |  | FL | 2 (D/E) |  |  |  | S2 S20 | 33
2417 | FLUORURO DE CARBONILO | 2 | 2TC |  | 2.3 +8 |  | 0 | E0 | P200 |  | MP9 | (M) |  | PxBH(M) | TA4 TT9 | AT | 1 (C/D) |  |  | CV9 CV10 CV36 | S14 | 268
2418 | TETRAFLUORURO DE AZUFRE | 2 | 2TC |  | 2.3 +8 |  | 0 | E0 | P200 |  | MP9 | [5 empty] | 1 (D) |  |  | CV9 CV10 CV36 | S14
2419 | BROMOTRIFLUOROETILENO | 2 | 2F |  | 2.1 | 662 | 0 | E0 | P200 |  | MP9 | (M) |  | PxBN(M) | TA4 TT9 | FL | 2 (B/D) |  |  | CV9 CV10 CV36 | S2 S20 | 23
2420 | HEXAFLUOROACETONA | 2 | 2TC |  | 2.3 +8 |  | 0 | E0 | P200 |  | MP9 | (M) |  | PxBH(M) | TA4 TT9 | AT | 1 (C/D) |  |  | CV9 CV10 CV36 | S14 | 268
2421 | TRIÓXIDO DE NITRÓGENO | 2 | 2TOC | TRANSPORTE PROHIBIDO
2422 | 2-OCTAFLUOROBUTENO (GAS REFRIGERANTE R 1318) | 2 | 2A |  | 2.2 | 662 | 120 ml | E1 | P200 |  | MP9 | (M) |  | PxBN(M) | TA4 TT9 | AT | 3 (C/E) |  |  | CV9 CV10 CV36 |  | 20
2424 | OCTAFLUOROPROPANO (GAS REFRIGERANTE R 218) | 2 | 2A |  | 2.2 | 662 | 120 ml | E1 | P200 |  | MP9 | (M) T50 |  | PxBN(M) | TA4 TT9 | AT | 3 (C/E) |  |  | CV9 CV10 CV36 |  | 20
2426 | NITRATO AMÓNICO LÍQUIDO, en solución concentrada caliente a más del 80% pero como máximo al 93% | 5.1 | O1 |  | 5.1 | 252 644 | 0 | E0 |  |  |  | T7 | TP1 TP16 TP17 | L4BV(+) | TU3 TU12 TU29 TC3 TE9 TE10 TA1 | AT | 0 (E) |  |  |  | S23 | 59
2427 | CLORATO POTÁSICO EN SOLUCIÓN ACUOSA | 5.1 | O1 | II | 5.1 |  | 1 L | E2 | P504 IBC02 |  | MP2 | T4 | TP1 | L4BN | TU3 | AT | 2 (E) |  |  | CV24 |  | 50
2427 | CLORATO POTÁSICO EN SOLUCIÓN ACUOSA | 5.1 | O1 | III | 5.1 |  | 5 L | E1 | P504 IBC02 R001 |  | MP2 | T4 | TP1 | LGBV | TU3 | AT | 3 (E) |  |  | CV24 |  | 50
2428 | CLORATO SÓDICO EN SOLUCIÓN ACUOSA | 5.1 | O1 | II | 5.1 |  | 1 L | E2 | P504 IBC02 |  | MP2 | T4 | TP1 | L4BN | TU3 | AT | 2 (E) |  |  | CV24 |  | 50
2428 | CLORATO SÓDICO EN SOLUCIÓN ACUOSA | 5.1 | O1 | III | 5.1 |  | 5 L | E1 | P504 IBC02 R001 |  | MP2 | T4 | TP1 | LGBV | TU3 | AT | 3 (E) |  |  | CV24 |  | 50
2429 | CLORATO CÁLCICO EN SOLUCIÓN ACUOSA | 5.1 | O1 | II | 5.1 |  | 1 L | E2 | P504 IBC02 |  | MP2 | T4 | TP1 | L4BN | TU3 | AT | 2 (E) |  |  | CV24 |  | 50
2429 | CLORATO CÁLCICO EN SOLUCIÓN ACUOSA | 5.1 | O1 | III | 5.1 |  | 5 L | E1 | P504 IBC02 R001 |  | MP2 | T4 | TP1 | LGBV | TU3 | AT | 3 (E) |  |  | CV24 |  | 50
2430 | ALQUILFENOLES SÓLIDOS, N.E.P. (incluidos los homólogos C2 a C12) | 8 | C4 | I | 8 |  | 0 | E0 | P002 IBC07 |  | MP18 | T6 | TP33 | S10AN L10BH |  | AT | 1 (E) | V10 |  |  | S20 | 88
2430 | ALQUILFENOLES SÓLIDOS, N.E.P. (incluidos los homólogos C2 a C12) | 8 | C4 | II | 8 |  | 1 kg | E2 | P002 IBC08 | B4 | MP10 | T3 | TP33 | SGAN L4BN |  | AT | 2 (E) | V11 |  |  |  | 80
2430 | ALQUILFENOLES SÓLIDOS, N.E.P. (incluidos los homólogos C2 a C12) | 8 | C4 | III | 8 |  | 5 kg | E1 | P002 IBC08 LP02 R001 | B3 | MP10 | T1 | TP33 | SGAV L4BN |  | AT | 3 (E) |  | VC1 VC2 AP7 |  |  | 80
2431 | ANISIDINAS | 6.1 | T1 | III | 6.1 |  | 5 L | E1 | P001 IBC03 LP01 R001 |  | MP19 | T4 | TP1 | L4BH | TU15 TE19 | AT | 2 (E) | V12 |  | CV13 CV28 | S9 | 60
2432 | N,N-DIETILANILINA | 6.1 | T1 | III | 6.1 | 279 | 5 L | E1 | P001 IBC03 LP01 R001 |  | MP19 | T4 | TP1 | L4BH | TU15 TE19 | AT | 2 (E) | V12 |  | CV13 CV28 | S9 | 60
2433 | CLORONITROTOLUENOS LÍQUIDOS | 6.1 | T1 | III | 6.1 |  | 5 L | E1 | P001 IBC03 LP01 R001 |  | MP19 | T4 | TP1 | L4BH | TU15 TE19 | AT | 2 (E) | V12 |  | CV13 CV28 | S9 | 60
2434 | DIBENCILDICLOROSILANO | 8 | C3 | II | 8 |  | 0 | E0 | P010 |  | MP15 | T10 | TP2 TP7 | L4BN |  | AT | 2 (E) |  |  |  |  | X80
2435 | ETILFENILDICLOROSILANO | 8 | C3 | II | 8 |  | 0 | E0 | P010 |  | MP15 | T10 | TP2 TP7 | L4BN |  | AT | 2 (E) |  |  |  |  | X80
2436 | ÁCIDO TIOACÉTICO | 3 | F1 | II | 3 |  | 1 L | E2 | P001 IBC02 R001 |  | MP19 | T4 | TP1 | LGBF |  | FL | 2 (D/E) |  |  |  | S2 S20 | 33
2437 | METILFENILDICLOROSILANO | 8 | C3 | II | 8 |  | 0 | E0 | P010 |  | MP15 | T10 | TP2 TP7 | L4BN |  | AT | 2 (E) |  |  |  |  | X80
2438 | CLORURO DE TRIMETILACETILO | 6.1 | TFC | I | 6.1 +3 +8 |  | 0 | E0 | P001 |  | MP8 MP17 | T14 | TP2 | L10CH | TU14 TU15 TE19 TE21 | FL | 1 (C/D) |  |  | CV1 CV13 CV28 | S2 S9 S14 | 663
2439 | HIDROGENODIFLUORURO DE SODIO | 8 | C2 | II | 8 |  | 1 kg | E2 | P002 IBC08 | B4 | MP10 | T3 | TP33 | SGAN |  | AT | 2 (E) | V11 |  |  |  | 80
2440 | CLORURO ESTÁNNICO PENTAHIDRATADO | 8 | C2 | III | 8 |  | 5 kg | E1 | P002 IBC08 LP02 R001 | B3 | MP10 | T1 | TP33 | SGAV |  | AT | 3 (E) |  | VC1 VC2 AP7 |  |  | 80
2441 | TRICLORURO DE TITANIO PIROFÓRICO o TRICLORURO DE TITANIO PIROFÓRICO EN MEZCLA | 4.2 | SC4 | I | 4.2 +8 | 537 | 0 | E0 | P404 |  | MP13 | [5 empty] | 0 (E) | V1 |  |  | S20
2442 | CLORURO DE TRICLOROACETILO | 8 | C3 | II | 8 |  | 0 | E0 | P001 |  | MP15 | T7 | TP2 | L4BN |  | AT | 2 (E) |  |  |  |  | X80
2443 | OXITRICLORURO DE VANADIO | 8 | C1 | II | 8 |  | 1 L | E0 | P001 IBC02 |  | MP15 | T7 | TP2 | L4BN |  | AT | 2 (E) |  |  |  |  | 80
2444 | TETRACLORURO DE VANADIO | 8 | C1 | I | 8 |  | 0 | E0 | P802 |  | MP8 MP17 | T10 | TP2 | L10BH |  | AT | 1 (E) |  |  |  | S20 | X88
2446 | NITROCRESOLES SÓLIDOS | 6.1 | T2 | III | 6.1 |  | 5 kg | E1 | P002 IBC08 LP02 R001 | B3 | MP10 | T1 | TP33 | SGAH L4BH | TU15 TE19 | AT | 2 (E) |  | VC1 VC2 AP7 | CV13 CV28 | S9 | 60
2447 | FÓSFORO BLANCO FUNDIDO | 4.2 | ST3 | I | 4.2 +6.1 |  | 0 | E0 |  |  |  | T21 | TP3 TP7 TP26 | L10DH (+) | TU14 TU16 TU21 TE3 TE21 | AT | 0 (B/E) |  |  |  | S20 | 446
2448 | AZUFRE FUNDIDO | 4.1 | F3 | III | 4.1 | 538 | 0 | E0 |  |  |  | T1 | TP3 | LGBV(+) | TU27 TE4 TE6 | AT | 3 (E) |  |  |  |  | 44
2451 | TRIFLUORURO DE NITRÓGENO | 2 | 2O |  | 2.2 +5.1 | 662 | 0 | E0 | P200 |  | MP9 | (M) |  | PxBN(M) | TA4 TT9 | AT | 3 (C/E) |  |  | CV9 CV10 CV36 |  | 25
2452 | ETILACETILENO ESTABILIZADO | 2 | 2F |  | 2.1 | 386 662 | 0 | E0 | P200 |  | MP9 | (M) |  | PxBN(M) | TA4 TT9 | FL | 2 (B/D) | V8 |  | CV9 CV10 CV36 | S2 S4 S20 | 239
2453 | FLUORURO DE ETILO (GAS REFRIGERANTE R 161) | 2 | 2F |  | 2.1 | 662 | 0 | E0 | P200 |  | MP9 | (M) |  | PxBN(M) | TA4 TT9 | FL | 2 (B/D) |  |  | CV9 CV10 CV36 | S2 S20 | 23
2454 | FLUORURO DE METILO (GAS REFRIGERANTE R 41) | 2 | 2F |  | 2.1 | 662 | 0 | E0 | P200 |  | MP9 | (M) |  | PxBN(M) | TA4 TT9 | FL | 2 (B/D) |  |  | CV9 CV10 CV36 | S2 S20 | 23
2455 | NITRITO DE METILO | 2 | 2A | TRANSPORTE PROHIBIDO
2456 | 2-CLOROPROPENO | 3 | F1 | I | 3 |  | 0 | E3 | P001 |  | MP7 MP17 | T11 | TP2 | L4BN |  | FL | 1 (D/E) |  |  |  | S2 S20 | 33
2457 | 2,3-DIMETILBUTANO | 3 | F1 | II | 3 |  | 1 L | E2 | P001 IBC02 R001 |  | MP19 | T7 | TP1 | LGBF |  | FL | 2 (D/E) |  |  |  | S2 S20 | 33
2458 | HEXADIENO | 3 | F1 | II | 3 |  | 1 L | E2 | P001 IBC02 R001 |  | MP19 | T4 | TP1 | LGBF |  | FL | 2 (D/E) |  |  |  | S2 S20 | 33
2459 | 2-METIL-1-BUTENO | 3 | F1 | I | 3 |  | 0 | E3 | P001 |  | MP7 MP17 | T11 | TP2 | L4BN |  | FL | 1 (D/E) |  |  |  | S2 S20 | 33
2460 | 2-METIL-2-BUTENO | 3 | F1 | II | 3 |  | 1 L | E2 | P001 IBC02 | B8 | MP19 | T7 | TP1 | L1.5BN |  | FL | 2 (D/E) |  |  |  | S2 S20 | 33
2461 | METILPENTADIENO | 3 | F1 | II | 3 |  | 1 L | E2 | P001 IBC02 R001 |  | MP19 | T4 | TP1 | LGBF |  | FL | 2 (D/E) |  |  |  | S2 S20 | 33
2463 | HIDRURO ALUMÍNICO | 4.3 | W2 | I | 4.3 |  | 0 | E0 | P403 |  | MP2 | [5 empty] | 1 (E) | V1 |  | CV23 | S20
2464 | NITRATO DE BERILIO | 5.1 | OT2 | II | 5.1 +6.1 |  | 1 kg | E2 | P002 IBC08 | B4 | MP2 | T3 | TP33 | SGAN | TU3 | AT | 2 (E) | V11 |  | CV24 CV28 |  | 56
2465 | ÁCIDO DICLOROISOCIANÚRICO SECO o ÁCIDO DICLOROISOCIANÚRICO, SALES DEL | 5.1 | O2 | II | 5.1 | 135 | 1 kg | E2 | P002 IBC08 | B4 | MP10 | T3 | TP33 | SGAN | TU3 | AT | 2 (E) | V11 |  | CV24 |  | 50
2466 | SUPERÓXIDO POTÁSICO | 5.1 | O2 | I | 5.1 |  | 0 | E0 | P503 IBC06 |  | MP2 | [5 empty] | 1 (E) | V10 |  | CV24 | S20
2468 | ÁCIDO TRICLORO-ISOCIANÚRICO SECO | 5.1 | O2 | II | 5.1 |  | 1 kg | E2 | P002 IBC08 | B4 | MP10 | T3 | TP33 | SGAN | TU3 | AT | 2 (E) | V11 |  | CV24 |  | 50
2469 | BROMATO DE CINC | 5.1 | O2 | III | 5.1 |  | 5 kg | E1 | P002 IBC08 LP02 R001 | B3 | MP10 | T1 | TP33 | SGAV | TU3 | AT | 3 (E) |  | VC1 VC2 AP6 AP7 | CV24 |  | 50
2470 | FENILACETONITRILO LÍQUIDO | 6.1 | T1 | III | 6.1 |  | 5 L | E1 | P001 IBC03 LP01 R001 |  | MP19 | T4 | TP1 | L4BH | TU15 TE19 | AT | 2 (E) | V12 |  | CV13 CV28 | S9 | 60
2471 | TETRÓXIDO DE OSMIO | 6.1 | T5 | I | 6.1 |  | 0 | E5 | P002 IBC07 | PP30 | MP18 | T6 | TP33 | S10AH | TU15 TE19 | AT | 1 (C/E) | V10 |  | CV1 CV13 CV28 | S9 S14 | 66
2473 | ARSANILATO SÓDICO | 6.1 | T3 | III | 6.1 |  | 5 kg | E1 | P002 IBC08 LP02 R001 | B3 | MP10 | T1 | TP33 | SGAH L4BH | TU15 TE19 | AT | 2 (E) |  | VC1 VC2 AP7 | CV13 CV28 | S9 | 60
2474 | TIOFOSGENO | 6.1 | T1 | I | 6.1 | 279 354 | 0 | E0 | P602 |  | MP8 MP17 | T20 | TP2 | L10CH | TU14 TU15 TE19 TE21 | AT | 1 (C/D) |  |  | CV1 CV13 CV28 | S9 S14 | 66
2475 | TRICLORURO DE VANADIO | 8 | C2 | III | 8 |  | 5 kg | E1 | P002 IBC08 LP02 R001 | B3 | MP10 | T1 | TP33 | SGAV |  | AT | 3 (E) |  | VC1 VC2 AP7 |  |  | 80
2477 | ISOTIOCIANATO DE METILO | 6.1 | TF1 | I | 6.1 +3 | 354 | 0 | E0 | P602 |  | MP8 MP17 | T20 | TP2 | L10CH | TU14 TU15 TE19 TE21 | FL | 1 (C/D) |  |  | CV1 CV13 CV28 | S2 S9 S14 | 663
2478 | ISOCIANATOS INFLAMABLES, TÓXICOS, N.E.P. o ISOCIANATOS EN SOLUCIÓN, INFLAMABLES, TÓXICOS, N.E.P. | 3 | FT1 | II | 3 +6.1 | 274 539 | 1 L | E2 | P001 IBC02 |  | MP19 | T11 | TP2 TP27 | L4BH | TU15 | FL | 2 (D/E) |  |  | CV13 CV28 | S2 S19 | 336
2478 | ISOCIANATOS INFLAMABLES, TÓXICOS, N.E.P. o ISOCIANATOS EN SOLUCIÓN, INFLAMABLES, TÓXICOS, N.E.P. | 3 | FT1 | III | 3 +6.1 | 274 | 5 L | E1 | P001 IBC03 R001 |  | MP19 | T7 | TP1 TP28 | L4BH | TU15 | FL | 3 (D/E) | V12 |  | CV13 CV28 | S2 | 36
2480 | ISOCIANATO DE METILO | 6.1 | TF1 | I | 6.1 +3 | 354 | 0 | E0 | P601 |  | MP2 | T22 | TP2 | L15CH | TU14 TU15 TE19 TE21 | FL | 1 (C/D) |  |  | CV1 CV13 CV28 | S2 S9 S14 | 663
2481 | ISOCIANATO DE ETILO | 6.1 | TF1 | I | 6.1 +3 | 354 | 0 | E0 | P602 |  | MP8 MP17 | T20 | TP2 | L15CH | TU14 TU15 TE19 TE21 | FL | 1 (C/D) |  |  | CV1 CV13 CV28 | S2 S9 S14 | 663
2482 | ISOCIANATO DE n-PROPILO | 6.1 | TF1 | I | 6.1 +3 | 354 | 0 | E0 | P602 |  | MP8 MP17 | T20 | TP2 | L10CH | TU14 TU15 TE19 TE21 | FL | 1 (C/D) |  |  | CV1 CV13 CV28 | S2 S9 S14 | 663
2483 | ISOCIANATO DE ISOPROPILO | 6.1 | TF1 | I | 6.1 +3 | 354 | 0 | E0 | P602 |  | MP8 MP17 | T20 | TP2 | L10CH | TU14 TU15 TE19 TE21 | FL | 1 (C/D) |  |  | CV1 CV13 CV28 | S2 S9 S14 | 663
2484 | ISOCIANATO DE terc-BUTILO | 6.1 | TF1 | I | 6.1 +3 | 354 | 0 | E0 | P602 |  | MP8 MP17 | T20 | TP2 | L10CH | TU14 TU15 TE19 TE21 | FL | 1 (C/D) |  |  | CV1 CV13 CV28 | S2 S9 S14 | 663
2485 | ISOCIANATO DE n-BUTILO | 6.1 | TF1 | I | 6.1 +3 | 354 | 0 | E0 | P602 |  | MP8 MP17 | T20 | TP2 | L10CH | TU14 TU15 TE19 TE21 | FL | 1 (C/D) |  |  | CV1 CV13 CV28 | S2 S9 S14 | 663
2486 | ISOCIANATO DE ISOBUTILO | 6.1 | TF1 | I | 6.1 +3 | 354 | 0 | E0 | P602 |  | MP8 MP17 | T20 | TP2 | L10CH | TU14 TU15 TE19 TE21 | FL | 1 (C/D) |  |  | CV1 CV13 CV28 | S2 S9 S14 | 663
2487 | ISOCIANATO DE FENILO | 6.1 | TF1 | I | 6.1 +3 | 354 | 0 | E0 | P602 |  | MP8 MP17 | T20 | TP2 | L10CH | TU14 TU15 TE19 TE21 | FL | 1 (C/D) |  |  | CV1 CV13 CV28 | S2 S9 S14 | 663
2488 | ISOCIANATO DE CICLOHEXILO | 6.1 | TF1 | I | 6.1 +3 | 354 | 0 | E0 | P602 |  | MP8 MP17 | T20 | TP2 | L10CH | TU14 TU15 TE19 TE21 | FL | 1 (C/D) |  |  | CV1 CV13 CV28 | S2 S9 S14 | 663
2490 | ÉTER DICLOROISOPROPÍLICO | 6.1 | T1 | II | 6.1 |  | 100 ml | E4 | P001 IBC02 |  | MP15 | T7 | TP2 | L4BH | TU15 TE19 | AT | 2 (D/E) |  |  | CV13 CV28 | S9 S19 | 60
2491 | ETANOLAMINA o ETANOLAMINA EN SOLUCIÓN | 8 | C7 | III | 8 |  | 5 L | E1 | P001 IBC03 LP01 R001 |  | MP19 | T4 | TP1 | L4BN |  | AT | 3 (E) | V12 |  |  |  | 80
2493 | HEXAMETILENIMINA | 3 | FC | II | 3 +8 |  | 1 L | E2 | P001 IBC02 |  | MP19 | T7 | TP1 | L4BH |  | FL | 2 (D/E) |  |  |  | S2 S20 | 338
2495 | PENTAFLUORURO DE YODO | 5.1 | OTC | I | 5.1 +6.1 +8 |  | 0 | E0 | P200 |  | MP2 |  |  | L10DH | TU3 | AT | 1 (B/E) |  |  | CV24 CV28 | S20 | 568
2496 | ANHÍDRIDO PROPIÓNICO | 8 | C3 | III | 8 |  | 5 L | E1 | P001 IBC03 LP01 R001 |  | MP19 | T4 | TP1 | L4BN |  | AT | 3 (E) | V12 |  |  |  | 80
2498 | 1,2,3,6-TETRAHIDRO-BENZALDEHIDO | 3 | F1 | III | 3 |  | 5 L | E1 | P001 IBC03 LP01 R001 |  | MP19 | T2 | TP1 | LGBF |  | FL | 3 (D/E) | V12 |  |  | S2 | 30
2501 | ÓXIDO DE TRI-(1-AZIRIDINIL) FOSFINA EN SOLUCIÓN | 6.1 | T1 | II | 6.1 |  | 100 ml | E4 | P001 IBC02 |  | MP15 | T7 | TP2 | L4BH | TU15 TE19 | AT | 2 (D/E) |  |  | CV13 CV28 | S9 S19 | 60
2501 | ÓXIDO DE TRI-(1-AZIRIDINIL) FOSFINA EN SOLUCIÓN | 6.1 | T1 | III | 6.1 |  | 5 L | E1 | P001 IBC03 LP01 R001 |  | MP19 | T4 | TP1 | L4BH | TU15 TE19 | AT | 2 (E) | V12 |  | CV13 CV28 | S9 | 60
2502 | CLORURO DE VALERILO | 8 | CF1 | II | 8 +3 |  | 1 L | E2 | P001 IBC02 |  | MP15 | T7 | TP2 | L4BN |  | FL | 2 (D/E) |  |  |  | S2 | 83
2503 | TETRACLORURO DE CIRCONIO | 8 | C2 | III | 8 |  | 5 kg | E1 | P002 IBC08 LP02 R001 | B3 | MP10 | T1 | TP33 | SGAV |  | AT | 3 (E) |  | VC1 VC2 AP7 |  |  | 80
2504 | TETRABROMOETANO | 6.1 | T1 | III | 6.1 |  | 5 L | E1 | P001 IBC03 LP01 R001 |  | MP19 | T4 | TP1 | L4BH | TU15 TE19 | AT | 2 (E) | V12 |  | CV13 CV28 | S9 | 60
2505 | FLUORURO AMÓNICO | 6.1 | T5 | III | 6.1 |  | 5 kg | E1 | P002 IBC08 LP02 R001 | B3 | MP10 | T1 | TP33 | SGAH | TU15 TE19 | AT | 2 (E) |  | VC1 VC2 AP7 | CV13 CV28 | S9 | 60
2506 | SULFATO ÁCIDO DE AMONIO | 8 | C2 | II | 8 |  | 1 kg | E2 | P002 IBC08 | B4 | MP10 | T3 | TP33 | SGAV |  | AT | 2 (E) | V11 | VC1 VC2 AP7 |  |  | 80
2507 | ÁCIDO CLOROPLATÍNICO SÓLIDO | 8 | C2 | III | 8 |  | 5 kg | E1 | P002 IBC08 LP02 R001 | B3 | MP10 | T1 | TP33 | SGAV |  | AT | 3 (E) |  | VC1 VC2 AP7 |  |  | 80
2508 | PENTACLORURO DE MOLIBDENO | 8 | C2 | III | 8 |  | 5 kg | E1 | P002 IBC08 LP02 R001 | B3 | MP10 | T1 | TP33 | SGAV |  | AT | 3 (E) |  | VC1 VC2 AP7 |  |  | 80
2509 | SULFATO ÁCIDO DE POTASIO | 8 | C2 | II | 8 |  | 1 kg | E2 | P002 IBC08 | B4 | MP10 | T3 | TP33 | SGAV |  | AT | 2 (E) | V11 | VC1 VC2 AP7 |  |  | 80
2511 | ÁCIDO 2-CLOROPROPIÓNICO | 8 | C3 | III | 8 |  | 5 L | E1 | P001 IBC03 LP01 R001 |  | MP19 | T4 | TP2 | L4BN |  | AT | 3 (E) | V12 |  |  |  | 80
2512 | AMINOFENOLES (o-, m-, p-) | 6.1 | T2 | III | 6.1 | 279 | 5 kg | E1 | P002 IBC08 LP02 R001 | B3 | MP10 | T1 | TP33 | SGAH L4BH | TU15 TE19 | AT | 2 (E) |  | VC1 VC2 AP7 | CV13 CV28 | S9 | 60
2513 | BROMURO DE BROMOACETILO | 8 | C3 | II | 8 |  | 1 L | E2 | P001 IBC02 |  | MP15 | T8 | TP2 | L4BN |  | AT | 2 (E) |  |  |  |  | X80
2514 | BROMOBENCENO | 3 | F1 | III | 3 |  | 5 L | E1 | P001 IBC03 LP01 R001 |  | MP19 | T2 | TP1 | LGBF |  | FL | 3 (D/E) | V12 |  |  | S2 | 30
2515 | BROMOFORMO | 6.1 | T1 | III | 6.1 |  | 5 L | E1 | P001 IBC03 LP01 R001 |  | MP19 | T4 | TP1 | L4BH | TU15 TE19 | AT | 2 (E) | V12 |  | CV13 CV28 | S9 | 60
2516 | TETRABROMURO DE CARBONO | 6.1 | T2 | III | 6.1 |  | 5 kg | E1 | P002 IBC08 LP02 R001 | B3 | MP10 | T1 | TP33 | SGAH L4BH | TU15 TE19 | AT | 2 (E) |  | VC1 VC2 AP7 | CV13 CV28 | S9 | 60
2517 | 1-CLORO-1,1-DIFLUOROETANO (GAS REFRIGERANTE R 142 b) | 2 | 2F |  | 2.1 | 662 | 0 | E0 | P200 |  | MP9 | (M) T50 |  | PxBN(M) | TA4 TT9 | FL | 2 (B/D) |  |  | CV9 CV10 CV36 | S2 S20 | 23
2518 | 1,5,9-CICLODODECATRIENO | 6.1 | T1 | III | 6.1 |  | 5 L | E1 | P001 IBC03 LP01 R001 |  | MP19 | T4 | TP1 | L4BH | TU15 TE19 | AT | 2 (E) | V12 |  | CV13 CV28 | S9 | 60
2520 | CICLOOCTADIENOS | 3 | F1 | III | 3 |  | 5 L | E1 | P001 IBC03 LP01 R001 |  | MP19 | T2 | TP1 | LGBF |  | FL | 3 (D/E) | V12 |  |  | S2 | 30
2521 | DICETENO ESTABILIZADO | 6.1 | TF1 | I | 6.1 +3 | 354 386 | 0 | E0 | P602 |  | MP8 MP17 | T20 | TP2 | L10CH | TU14 TU15 TE19 TE21 | FL | 1 (C/D) | V8 |  | CV1 CV13 CV28 | S2 S4 S9 S14 | 663
2522 | METACRILATO 2-DIMETILAMINOETÍLICO, ESTABILIZADO | 6.1 | T1 | II | 6.1 | 386 | 100 ml | E4 | P001 IBC02 |  | MP15 | T7 | TP2 | L4BH | TU15 TE19 | AT | 2 (D/E) | V8 |  | CV13 CV28 | S4 S9 S19 | 69
2524 | ORTOFORMIATO DE ETILO | 3 | F1 | III | 3 |  | 5 L | E1 | P001 IBC03 LP01 R001 |  | MP19 | T2 | TP1 | LGBF |  | FL | 3 (D/E) | V12 |  |  | S2 | 30
2525 | OXALATO DE ETILO | 6.1 | T1 | III | 6.1 |  | 5 L | E1 | P001 IBC03 LP01 R001 |  | MP19 | T4 | TP1 | L4BH | TU15 TE19 | AT | 2 (E) | V12 |  | CV13 CV28 | S9 | 60
2526 | FURFURILAMINA | 3 | FC | III | 3 +8 |  | 5 L | E1 | P001 IBC03 R001 |  | MP19 | T4 | TP1 | L4BN |  | FL | 3 (D/E) | V12 |  |  | S2 | 38
2527 | ACRILATO DE ISOBUTILO ESTABILIZADO | 3 | F1 | III | 3 | 386 | 5 L | E1 | P001 IBC03 LP01 R001 |  | MP19 | T2 | TP1 | LGBF |  | FL | 3 (D/E) | V8 V12 |  |  | S2 S4 | 39
2528 | ISOBUTIRATO DE ISOBUTILO | 3 | F1 | III | 3 |  | 5 L | E1 | P001 IBC03 LP01 R001 |  | MP19 | T2 | TP1 | LGBF |  | FL | 3 (D/E) | V12 |  |  | S2 | 30
2529 | ÁCIDO ISOBUTÍRICO | 3 | FC | III | 3 +8 |  | 5 L | E1 | P001 IBC03 R001 |  | MP19 | T4 | TP1 | L4BN |  | FL | 3 (D/E) | V12 |  |  | S2 | 38
2531 | ÁCIDO METACRÍLICO ESTABILIZADO | 8 | C3 | II | 8 | 386 | 1 L | E2 | P001 IBC02 LP01 |  | MP15 | T7 | TP2 TP18 TP30 | L4BN |  | AT | 2 (E) | V8 |  |  | S4 | 89
2533 | TRICLOROACETATO DE METILO | 6.1 | T1 | III | 6.1 |  | 5 L | E1 | P001 IBC03 LP01 R001 |  | MP19 | T4 | TP1 | L4BH | TU15 TE19 | AT | 2 (E) | V12 |  | CV13 CV28 | S9 | 60
2534 | METILCLOROSILANO | 2 | 2TFC |  | 2.3 +2.1 +8 |  | 0 | E0 | P200 |  | MP9 | (M) |  |  |  | FL | 1 (B/D) |  |  | CV9 CV10 CV36 | S2 S14 | 263
2535 | 4-METILMORFOLINA (N-METILMORFOLINA) | 3 | FC | II | 3 +8 |  | 1 L | E2 | P001 IBC02 |  | MP19 | T7 | TP1 | L4BH |  | FL | 2 (D/E) |  |  |  | S2 S20 | 338
2536 | METILTETRAHIDROFURANO | 3 | F1 | II | 3 |  | 1 L | E2 | P001 IBC02 R001 |  | MP19 | T4 | TP1 | LGBF |  | FL | 2 (D/E) |  |  |  | S2 S20 | 33
2538 | NITRONAFTALENO | 4.1 | F1 | III | 4.1 |  | 5 kg | E1 | P002 IBC08 LP02 R001 | B3 | MP10 | T1 | TP33 | SGAV |  | AT | 3 (E) |  | VC1 VC2 |  |  | 40
2541 | TERPINOLENO | 3 | F1 | III | 3 |  | 5 L | E1 | P001 IBC03 LP01 R001 |  | MP19 | T2 | TP1 | LGBF |  | FL | 3 (D/E) | V12 |  |  | S2 | 30
2542 | TRIBUTILAMINA | 6.1 | T1 | II | 6.1 |  | 100 ml | E4 | P001 IBC02 |  | MP15 | T7 | TP2 | L4BH | TU15 TE19 | AT | 2 (D/E) |  |  | CV13 CV28 | S9 S19 | 60
2545 | HAFNIO EN POLVO SECO | 4.2 | S4 | I | 4.2 | 540 | 0 | E0 | P404 |  | MP13 | [5 empty] | 0 (E) | V1 |  |  | S20
2545 | HAFNIO EN POLVO SECO | 4.2 | S4 | II | 4.2 | 540 | 0 | E2 | P410 IBC06 |  | MP14 | T3 | TP33 | SGAN |  | AT | 2 (D/E) | V1 |  |  |  | 40
2545 | HAFNIO EN POLVO SECO | 4.2 | S4 | III | 4.2 | 540 | 0 | E1 | P002 IBC08 LP02 R001 | B3 | MP14 | T1 | TP33 | SGAN |  | AT | 3 (E) | V1 | VC1 VC2 AP1 |  |  | 40
2546 | TITANIO EN POLVO SECO | 4.2 | S4 | I | 4.2 | 540 | 0 | E0 | P404 |  | MP13 | [5 empty] | 0 (E) | V1 |  |  | S20
2546 | TITANIO EN POLVO SECO | 4.2 | S4 | II | 4.2 | 540 | 0 | E2 | P410 IBC06 |  | MP14 | T3 | TP33 | SGAN |  | AT | 2 (D/E) | V1 |  |  |  | 40
2546 | TITANIO EN POLVO SECO | 4.2 | S4 | III | 4.2 | 540 | 0 | E1 | P002 IBC08 LP02 R001 | B3 | MP14 | T1 | TP33 | SGAN |  | AT | 3 (E) | V1 | VC1 VC2 AP1 |  |  | 40
2547 | SUPERÓXIDO SÓDICO | 5.1 | O2 | I | 5.1 |  | 0 | E0 | P503 IBC06 |  | MP2 | [5 empty] | 1 (E) | V10 |  | CV24 | S20
2548 | PENTAFLUORURO DE CLORO | 2 | 2TOC |  | 2.3 +5.1 +8 |  | 0 | E0 | P200 |  | MP9 | [5 empty] | 1 (D) |  |  | CV9 CV10 CV36 | S14
2552 | HIDRATO DE HEXAFLUORACETONA, LÍQUIDO | 6.1 | T1 | II | 6.1 |  | 100 ml | E4 | P001 IBC02 |  | MP15 | T7 | TP2 | L4BH | TU15 TE19 | AT | 2 (D/E) |  |  | CV13 CV28 | S9 S19 | 60
2554 | CLORURO DE METILALILO | 3 | F1 | II | 3 |  | 1 L | E2 | P001 IBC02 R001 |  | MP19 | T4 | TP1 | LGBF |  | FL | 2 (D/E) |  |  |  | S2 S20 | 33
2555 | NITROCELULOSA CON un mínimo del 25%, en masa, de AGUA | 4.1 | D | II | 4.1 | 394 541 | 0 | E0 | P406 |  | MP2 | [5 empty] | 2 (B) |  |  |  | S14
2556 | NITROCELULOSA CON un mínimo del 25%, en masa, de ALCOHOL y un máximo del 12,6%, en masa seca, de nitrógeno | 4.1 | D | II | 4.1 | 394 541 | 0 | E0 | P406 |  | MP2 | [5 empty] | 2 (B) |  |  |  | S14
2557 | NITROCELULOSA, con un máximo del 12,6%, en masa seca, de nitrógeno, MEZCLA CON o SIN PLASTIFICANTE, CON o SIN PIGMENTO | 4.1 | D | II | 4.1 | 241 394 541 | 0 | E0 | P406 |  | MP2 | [5 empty] | 2 (B) |  |  |  | S14
2558 | EPIBROMHIDRINA | 6.1 | TF1 | I | 6.1 +3 |  | 0 | E0 | P001 |  | MP8 MP17 | T14 | TP2 | L10CH | TU14 TU15 TE19 TE21 | FL | 1 (C/D) |  |  | CV1 CV13 CV28 | S2 S9 S14 | 663
2560 | 2-METIL-2-PENTANOL | 3 | F1 | III | 3 |  | 5 L | E1 | P001 IBC03 LP01 R001 |  | MP19 | T2 | TP1 | LGBF |  | FL | 3 (D/E) | V12 |  |  | S2 | 30
2561 | 3-METIL-1-BUTENO | 3 | F1 | I | 3 |  | 0 | E3 | P001 |  | MP7 MP17 | T11 | TP2 | L4BN |  | FL | 1 (D/E) |  |  |  | S2 S20 | 33
2564 | ÁCIDO TRICLOROACÉTICO EN SOLUCIÓN | 8 | C3 | II | 8 |  | 1 L | E2 | P001 IBC02 |  | MP15 | T7 | TP2 | L4BN |  | AT | 2 (E) |  |  |  |  | 80
2564 | ÁCIDO TRICLOROACÉTICO EN SOLUCIÓN | 8 | C3 | III | 8 |  | 5 L | E1 | P001 IBC03 LP01 R001 |  | MP19 | T4 | TP1 | L4BN |  | AT | 3 (E) | V12 |  |  |  | 80
2565 | DICICLOHEXILAMINA | 8 | C7 | III | 8 |  | 5 L | E1 | P001 IBC03 LP01 R001 |  | MP19 | T4 | TP1 | L4BN |  | AT | 3 (E) | V12 |  |  |  | 80
2567 | PENTACLOROFENATO SÓDICO | 6.1 | T2 | II | 6.1 |  | 500 g | E4 | P002 IBC08 | B4 | MP10 | T3 | TP33 | SGAH | TU15 TE19 | AT | 2 (D/E) | V11 |  | CV13 CV28 | S9 S19 | 60
2570 | CADMIO, COMPUESTO DE | 6.1 | T5 | I | 6.1 | 274 596 | 0 | E5 | P002 IBC07 |  | MP18 | T6 | TP33 | S10AH L10CH | TU14 TU15 TE19 TE21 | AT | 1 (C/E) | V10 |  | CV1 CV13 CV28 | S9 S14 | 66
2570 | CADMIO, COMPUESTO DE | 6.1 | T5 | II | 6.1 | 274 596 | 500 g | E4 | P002 IBC08 | B4 | MP10 | T3 | TP33 | SGAH L4BH | TU15 TE19 | AT | 2 (D/E) | V11 |  | CV13 CV28 | S9 S19 | 60
2570 | CADMIO, COMPUESTO DE | 6.1 | T5 | III | 6.1 | 274 596 | 5 kg | E1 | P002 IBC08 LP02 R001 | B3 | MP10 | T1 | TP33 | SGAH L4BH | TU15 TE19 | AT | 2 (E) |  | VC1 VC2 AP7 | CV13 CV28 | S9 | 60
2571 | ÁCIDOS ALQUILSULFÚRICOS | 8 | C3 | II | 8 |  | 1 L | E2 | P001 IBC02 |  | MP15 | T8 | TP2 TP28 | L4BN |  | AT | 2 (E) |  |  |  |  | 80
2572 | FENILHIDRAZINA | 6.1 | T1 | II | 6.1 |  | 100 ml | E4 | P001 IBC02 |  | MP15 | T7 | TP2 | L4BH | TU15 TE19 | AT | 2 (D/E) |  |  | CV13 CV28 | S9 S19 | 60
2573 | CLORATO DE TALIO | 5.1 | OT2 | II | 5.1 +6.1 |  | 1 kg | E2 | P002 IBC06 |  | MP2 | T3 | TP33 | SGAN | TU3 | AT | 2 (E) | V11 |  | CV24 CV28 |  | 56
2574 | FOSFATO DE TRICRESILO con más del 3% de isómero orto | 6.1 | T1 | II | 6.1 |  | 100 ml | E4 | P001 IBC02 |  | MP15 | T7 | TP2 | L4BH | TU15 TE19 | AT | 2 (D/E) |  |  | CV13 CV28 | S9 S19 | 60
2576 | OXIBROMURO DE FÓSFORO, FUNDIDO | 8 | C1 | II | 8 |  | 0 | E0 |  |  |  | T7 | TP3 | L4BN |  | AT | 2 (E) |  |  |  |  | 80
2577 | CLORURO DE FENILACETILO | 8 | C3 | II | 8 |  | 1 L | E2 | P001 IBC02 |  | MP15 | T7 | TP2 | L4BN |  | AT | 2 (E) |  |  |  |  | 80
2578 | TRIÓXIDO DE FÓSFORO | 8 | C2 | III | 8 |  | 5 kg | E1 | P002 IBC08 LP02 R001 | B3 | MP10 | T1 | TP33 | SGAV |  | AT | 3 (E) |  | VC1 VC2 AP7 |  |  | 80
2579 | PIPERAZINA | 8 | C8 | III | 8 |  | 5 kg | E1 | P002 IBC08 LP02 R001 | B3 | MP10 | T1 | TP33 | SGAV L4BN |  | AT | 3 (E) |  | VC1 VC2 AP7 |  |  | 80
2580 | BROMURO DE ALUMINIO EN SOLUCIÓN | 8 | C1 | III | 8 |  | 5 L | E1 | P001 IBC03 LP01 R001 |  | MP19 | T4 | TP1 | L4BN |  | AT | 3 (E) | V12 |  |  |  | 80
2581 | CLORURO DE ALUMINIO EN SOLUCIÓN | 8 | C1 | III | 8 |  | 5 L | E1 | P001 IBC03 LP01 R001 |  | MP19 | T4 | TP1 | L4BN | TU42 | AT | 3 (E) | V12 |  |  |  | 80
2582 | CLORURO FÉRRICO EN SOLUCIÓN | 8 | C1 | III | 8 |  | 5 L | E1 | P001 IBC03 LP01 R001 |  | MP19 | T4 | TP1 | L4BN | TU42 | AT | 3 (E) | V12 |  |  |  | 80
2583 | ÁCIDOS ALQUILSULFÓNICOS SÓLIDOS o ÁCIDOS ARILSULFÓNICOS SÓLIDOS, con más del 5% de ácido sulfúrico libre | 8 | C2 | II | 8 |  | 1 kg | E2 | P002 IBC08 | B4 | MP10 | T3 | TP33 | SGAN L4BN |  | AT | 2 (E) | V11 |  |  |  | 80
2584 | ÁCIDOS ALQUILSULFÓNICOS LÍQUIDOS o ÁCIDOS ARILSULFÓNICOS LÍQUIDOS, con más del 5% de ácido sulfúrico libre | 8 | C1 | II | 8 |  | 1 L | E2 | P001 IBC02 |  | MP15 | T8 | TP2 | L4BN |  | AT | 2 (E) |  |  |  |  | 80
2585 | ÁCIDOS ALQUILSULFÓNICOS SÓLIDOS o ÁCIDOS ARILSULFÓNICOS SÓLIDOS, con un máximo del 5% de ácido sulfúrico libre | 8 | C4 | III | 8 |  | 5 kg | E1 | P002 IBC08 LP02 R001 | B3 | MP10 | T1 | TP33 | SGAV |  | AT | 3 (E) |  | VC1 VC2 AP7 |  |  | 80
2586 | ÁCIDOS ALQUILSULFÓNICOS LÍQUIDOS o ÁCIDOS ARILSULFÓNICOS LÍQUIDOS, con un máximo del 5% de ácido sulfúrico libre | 8 | C3 | III | 8 |  | 5 L | E1 | P001 IBC03 LP01 R001 |  | MP19 | T4 | TP1 | L4BN | TU42 | AT | 3 (E) | V12 |  |  |  | 80
2587 | BENZOQUINONA | 6.1 | T2 | II | 6.1 |  | 500 g | E4 | P002 IBC08 | B4 | MP10 | T3 | TP33 | SGAH L4BH | TU15 TE19 | AT | 2 (D/E) | V11 |  | CV13 CV28 | S9 S19 | 60
2588 | PLAGUICIDA, SÓLIDO, TÓXICO, N.E.P. | 6.1 | T7 | I | 6.1 | 61 274 648 | 0 | E5 | P002 IBC02 |  | MP18 | T6 | TP33 | S10AH L10CH | TU14 TU15 TE19 TE21 | AT | 1 (C/E) |  |  | CV1 CV13 CV28 | S9 S14 | 66
2588 | PLAGUICIDA, SÓLIDO, TÓXICO, N.E.P. | 6.1 | T7 | II | 6.1 | 61 274 648 | 500 g | E4 | P002 IBC08 | B4 | MP10 | T3 | TP33 | SGAH L4BH | TU15 TE19 | AT | 2 (D/E) | V11 |  | CV13 CV28 | S9 S19 | 60
2588 | PLAGUICIDA, SÓLIDO, TÓXICO, N.E.P. | 6.1 | T7 | III | 6.1 | 61 274 648 | 5 kg | E1 | P002 IBC08 LP02 R001 | B3 | MP10 | T1 | TP33 | SGAH L4BH | TU15 TE19 | AT | 2 (E) |  | VC1 VC2 AP7 | CV13 CV28 | S9 | 60
2589 | CLOROACETATO DE VINILO | 6.1 | TF1 | II | 6.1 +3 |  | 100 ml | E4 | P001 IBC02 |  | MP15 | T7 | TP2 | L4BH | TU15 TE19 | FL | 2 (D/E) |  |  | CV13 CV28 | S2 S9 S19 | 63
2590 | ASBESTO CRISOTILO | 9 | M1 | III | 9 | 168 | 5 kg | E1 | P002 IBC08 R001 | PP37 B4 | MP10 | T1 | TP33 | SGAH | TU15 | AT | 3 (E) | V11 |  | CV13 CV28 |  | 90
2591 | XENÓN LÍQUIDO REFRIGERADO | 2 | 3A |  | 2.2 | 593 | 120 ml | E1 | P203 |  | MP9 | T75 | TP5 | RxBN | TU19 TA4 TT9 | AT | 3 (C/E) | V5 |  | CV9 CV11 CV36 | S20 | 22
2599 | CLOROTRIFLUOROMETANO Y TRIFLUOROMETANO EN MEZCLA AZEOTRÓPICA con aproximadamente el 60% de clorotrifluorometano (GAS REFRIGERANTE R 503) | 2 | 2A |  | 2.2 | 662 | 120 ml | E1 | P200 |  | MP9 | (M) |  | PxBN(M) | TA4 TT9 | AT | 3 (C/E) |  |  | CV9 CV10 CV36 |  | 20
2601 | CICLOBUTANO | 2 | 2F |  | 2.1 | 662 | 0 | E0 | P200 |  | MP9 | (M) |  | PxBN(M) | TA4 TT9 | FL | 2 (B/D) |  |  | CV9 CV10 CV36 | S2 S20 | 23
2602 | DICLORODIFLUOROMETANO Y DIFLUOROETANO EN MEZCLA AZEOTRÓPICA con aproximadamente el 74% de diclorodifluorometano (GAS REFRIGERANTE R 500) | 2 | 2A |  | 2.2 | 662 | 120 ml | E1 | P200 |  | MP9 | (M) T50 |  | PxBN(M) | TA4 TT9 | AT | 3 (C/E) |  |  | CV9 CV10 CV36 |  | 20
2603 | CICLOHEPTATRIENO | 3 | FT1 | II | 3 +6.1 |  | 1 L | E2 | P001 IBC02 |  | MP19 | T7 | TP1 | L4BH | TU15 | FL | 2 (D/E) |  |  | CV13 CV28 | S2 S19 | 336
2604 | DIETILETERATO DE TRIFLUORURO DE BORO | 8 | CF1 | I | 8 +3 |  | 0 | E0 | P001 |  | MP8 MP17 | T10 | TP2 | L10BH |  | FL | 1 (D/E) |  |  |  | S2 S14 | 883
2605 | ISOCIANATO DE METOXIMETILO | 6.1 | TF1 | I | 6.1 +3 | 354 | 0 | E0 | P602 |  | MP8 MP17 | T20 | TP2 | L10CH | TU14 TU15 TE19 TE21 | FL | 1 (C/D) |  |  | CV1 CV13 CV28 | S2 S9 S14 | 663
2606 | ORTOSILICATO DE METILO | 6.1 | TF1 | I | 6.1 +3 | 354 | 0 | E0 | P602 |  | MP8 MP17 | T20 | TP2 | L10CH | TU14 TU15 TE19 TE21 | FL | 1 (C/D) |  |  | CV1 CV13 CV28 | S2 S9 S14 | 663
2607 | DÍMERO DE LA ACROLEÍNA ESTABILIZADO | 3 | F1 | III | 3 | 386 | 5 L | E1 | P001 IBC03 LP01 R001 |  | MP19 | T2 | TP1 | LGBF |  | FL | 3 (D/E) | V8 V12 |  |  | S2 S4 | 39
2608 | NITROPROPANOS | 3 | F1 | III | 3 |  | 5 L | E1 | P001 IBC03 LP01 R001 |  | MP19 | T2 | TP1 | LGBF |  | FL | 3 (D/E) | V12 |  |  | S2 | 30
2609 | BORATO DE TRIALILO | 6.1 | T1 | III | 6.1 |  | 5 L | E1 | P001 IBC03 LP01 R001 |  | MP19 |  |  | L4BH | TU15 TE19 | AT | 2 (E) | V12 |  | CV13 CV28 | S9 | 60
2610 | TRIALILAMINA | 3 | FC | III | 3 +8 |  | 5 L | E1 | P001 IBC03 R001 |  | MP19 | T4 | TP1 | L4BN |  | FL | 3 (D/E) | V12 |  |  | S2 | 38
2611 | CLORHIDRINA PROPILÉNICA | 6.1 | TF1 | II | 6.1 +3 |  | 100 ml | E4 | P001 IBC02 |  | MP15 | T7 | TP2 | L4BH | TU15 TE19 | FL | 2 (D/E) |  |  | CV13 CV28 | S2 S9 S19 | 63
2612 | METIL PROPIL ÉTER | 3 | F1 | II | 3 |  | 1 L | E2 | P001 IBC02 | B8 | MP19 | T7 | TP2 | L1.5BN |  | FL | 2 (D/E) |  |  |  | S2 S20 | 33
2614 | ALCOHOL METALÍLICO | 3 | F1 | III | 3 |  | 5 L | E1 | P001 IBC03 LP01 R001 |  | MP19 | T2 | TP1 | LGBF |  | FL | 3 (D/E) | V12 |  |  | S2 | 30
2615 | ETIL PROPIL ÉTER | 3 | F1 | II | 3 |  | 1 L | E2 | P001 IBC02 R001 |  | MP19 | T4 | TP1 | LGBF |  | FL | 2 (D/E) |  |  |  | S2 S20 | 33
2616 | BORATO DE TRIISOPROPILO | 3 | F1 | II | 3 |  | 1 L | E2 | P001 IBC02 R001 |  | MP19 | T4 | TP1 | LGBF |  | FL | 2 (D/E) |  |  |  | S2 S20 | 33
2616 | BORATO DE TRIISOPROPILO | 3 | F1 | III | 3 |  | 5 L | E1 | P001 IBC03 LP01 R001 |  | MP19 | T2 | TP1 | LGBF |  | FL | 3 (D/E) | V12 |  |  | S2 | 30
2617 | METILCICLOHEXANOLES inflamables | 3 | F1 | III | 3 |  | 5 L | E1 | P001 IBC03 LP01 R001 |  | MP19 | T2 | TP1 | LGBF |  | FL | 3 (D/E) | V12 |  |  | S2 | 30
2618 | VINILTOLUENOS ESTABILIZADOS | 3 | F1 | III | 3 | 386 | 5 L | E1 | P001 IBC03 LP01 R001 |  | MP19 | T2 | TP1 | LGBF |  | FL | 3 (D/E) | V8 V12 |  |  | S2 S4 | 39
2619 | BENCILDIMETILAMINA | 8 | CF1 | II | 8 +3 |  | 1 L | E2 | P001 IBC02 |  | MP15 | T7 | TP2 | L4BN |  | FL | 2 (D/E) |  |  |  | S2 | 83
2620 | BUTIRATOS DE AMILO | 3 | F1 | III | 3 |  | 5 L | E1 | P001 IBC03 LP01 R001 |  | MP19 | T2 | TP1 | LGBF |  | FL | 3 (D/E) | V12 |  |  | S2 | 30
2621 | ACETILMETILCARBINOL | 3 | F1 | III | 3 |  | 5 L | E1 | P001 IBC03 LP01 R001 |  | MP19 | T2 | TP1 | LGBF |  | FL | 3 (D/E) | V12 |  |  | S2 | 30
2622 | GLICIDALDEHIDO | 3 | FT1 | II | 3 +6.1 |  | 1 L | E2 | P001 IBC02 | B8 | MP19 | T7 | TP1 | L4BH | TU15 | FL | 2 (D/E) |  |  | CV13 CV28 | S2 S19 | 336
2623 | YESCAS SÓLIDAS con un líquido inflamable | 4.1 | F1 | III | 4.1 |  | 5 kg | E1 | P002 LP02 R001 | PP15 | MP11 | [5 empty] | 4 (E)
2624 | SILICIURO DE MAGNESIO | 4.3 | W2 | II | 4.3 |  | 500 g | E2 | P410 IBC07 |  | MP14 | T3 | TP33 | SGAN |  | AT | 2 (D/E) | V1 |  | CV23 |  | 423
2626 | ÁCIDO CLÓRICO EN SOLUCIÓN ACUOSA con un máximo del 10% de ácido clórico | 5.1 | O1 | II | 5.1 | 613 | 1 L | E0 | P504 IBC02 |  | MP2 | T4 | TP1 | L4BN | TU3 | AT | 2 (E) |  |  | CV24 |  | 50
2627 | NITRITOS INORGÁNICOS, N.E.P. | 5.1 | O2 | II | 5.1 | 103 274 | 1 kg | E2 | P002 IBC08 | B4 | MP10 | T3 | TP33 | SGAN | TU3 | AT | 2 (E) | V11 |  | CV24 |  | 50
2628 | FLUOROACETATO DE POTASIO | 6.1 | T2 | I | 6.1 |  | 0 | E5 | P002 IBC07 |  | MP18 | T6 | TP33 | S10AH | TU15 TE19 | AT | 1 (C/E) | V10 |  | CV1 CV13 CV28 | S9 S14 | 66
2629 | FLUOROACETATO DE SODIO | 6.1 | T2 | I | 6.1 |  | 0 | E5 | P002 IBC07 |  | MP18 | T6 | TP33 | S10AH | TU15 TE19 | AT | 1 (C/E) | V10 |  | CV1 CV13 CV28 | S9 S14 | 66
2630 | SELENIATOS o SELENITOS | 6.1 | T5 | I | 6.1 | 274 | 0 | E5 | P002 IBC07 |  | MP18 | T6 | TP33 | S10AH L10CH | TU14 TU15 TE19 TE21 | AT | 1 (C/E) | V10 |  | CV1 CV13 CV28 | S9 S14 | 66
2642 | ÁCIDO FLUOROACÉTICO | 6.1 | T2 | I | 6.1 |  | 0 | E5 | P002 IBC07 |  | MP18 | T6 | TP33 | S10AH L10CH | TU14 TU15 TE19 TE21 | AT | 1 (C/E) | V10 |  | CV1 CV13 CV28 | S9 S14 | 66
2643 | BROMOACETATO DE METILO | 6.1 | T1 | II | 6.1 |  | 100 ml | E4 | P001 IBC02 |  | MP15 | T7 | TP2 | L4BH | TU15 TE19 | AT | 2 (D/E) |  |  | CV13 CV28 | S9 S19 | 60
2644 | YODURO DE METILO | 6.1 | T1 | I | 6.1 | 354 | 0 | E0 | P602 |  | MP8 MP17 | T20 | TP2 | L10CH | TU14 TU15 TE19 TE21 | AT | 1 (C/D) |  |  | CV1 CV13 CV28 | S9 S14 | 66
2645 | BROMURO DE FENACILO | 6.1 | T2 | II | 6.1 |  | 500 g | E4 | P002 IBC08 | B4 | MP10 | T3 | TP33 | SGAH L4BH | TU15 TE19 | AT | 2 (D/E) | V11 |  | CV13 CV28 | S9 S19 | 60
2646 | HEXACLOROCICLOPENTADIENO | 6.1 | T1 | I | 6.1 | 354 | 0 | E0 | P602 |  | MP8 MP17 | T20 | TP2 | L10CH | TU14 TU15 TE19 TE21 | AT | 1 (C/D) |  |  | CV1 CV13 CV28 | S9 S14 | 66
2647 | MALONONITRILO | 6.1 | T2 | II | 6.1 |  | 500 g | E4 | P002 IBC08 | B4 | MP10 | T3 | TP33 | SGAH L4BH | TU15 TE19 | AT | 2 (D/E) | V11 |  | CV13 CV28 | S9 S19 | 60
2648 | 1,2-DIBROMO-3-BUTANONA | 6.1 | T1 | II | 6.1 |  | 100 ml | E4 | P001 IBC02 |  | MP15 |  |  | L4BH | TU15 TE19 | AT | 2 (D/E) |  |  | CV13 CV28 | S9 S19 | 60
2649 | 1,3-DICLOROACETONA | 6.1 | T2 | II | 6.1 |  | 500 g | E4 | P002 IBC08 | B4 | MP10 | T3 | TP33 | SGAH L4BH | TU15 TE19 | AT | 2 (D/E) | V11 |  | CV13 CV28 | S9 S19 | 60
2650 | 1,1-DICLORO-1-NITROETANO | 6.1 | T1 | II | 6.1 |  | 100 ml | E4 | P001 IBC02 |  | MP15 | T7 | TP2 | L4BH | TU15 TE19 | AT | 2 (D/E) |  |  | CV13 CV28 | S9 S19 | 60
2651 | 4,4'-DIAMINODIFENILMETANO | 6.1 | T2 | III | 6.1 |  | 5 kg | E1 | P002 IBC08 LP02 R001 | B3 | MP10 | T1 | TP33 | SGAH L4BH | TU15 TE19 | AT | 2 (E) |  | VC1 VC2 AP7 | CV13 CV28 | S9 | 60
2653 | YODURO DE BENCILO | 6.1 | T1 | II | 6.1 |  | 100 ml | E4 | P001 IBC02 |  | MP15 | T7 | TP2 | L4BH | TU15 TE19 | AT | 2 (D/E) |  |  | CV13 CV28 | S9 S19 | 60
2655 | FLUOROSILICATO DE POTASIO | 6.1 | T5 | III | 6.1 |  | 5 kg | E1 | P002 IBC08 LP02 R001 | B3 | MP10 | T1 | TP33 | SGAH L4BH | TU15 TE19 | AT | 2 (E) |  | VC1 VC2 AP7 | CV13 CV28 | S9 | 60
2656 | QUINOLEÍNA | 6.1 | T1 | III | 6.1 |  | 5 L | E1 | P001 IBC03 LP01 R001 |  | MP19 | T4 | TP1 | L4BH | TU15 TE19 | AT | 2 (E) | V12 |  | CV13 CV28 | S9 | 60
2657 | DISULFURO DE SELENIO | 6.1 | T5 | II | 6.1 |  | 500 g | E4 | P002 IBC08 | B4 | MP10 | T3 | TP33 | SGAH L4BH | TU15 TE19 | AT | 2 (D/E) | V11 |  | CV13 CV28 | S9 S19 | 60
2659 | CLOROACETATO SÓDICO | 6.1 | T2 | III | 6.1 |  | 5 kg | E1 | P002 IBC08 LP02 R001 | B3 | MP10 | T1 | TP33 | SGAH | TU15 TE19 | AT | 2 (E) |  | VC1 VC2 AP7 | CV13 CV28 | S9 | 60
2660 | NITROTOLUIDINAS (MONO) | 6.1 | T2 | III | 6.1 |  | 5 kg | E1 | P002 IBC08 LP02 R001 | B3 | MP10 | T1 | TP33 | SGAH L4BH | TU15 TE19 | AT | 2 (E) |  | VC1 VC2 AP7 | CV13 CV28 | S9 | 60
2661 | HEXACLOROACETONA | 6.1 | T1 | III | 6.1 |  | 5 L | E1 | P001 IBC03 LP01 R001 |  | MP19 | T4 | TP1 | L4BH | TU15 TE19 | AT | 2 (E) | V12 |  | CV13 CV28 | S9 | 60
2664 | DIBROMOMETANO | 6.1 | T1 | III | 6.1 |  | 5 L | E1 | P001 IBC03 LP01 R001 |  | MP19 | T4 | TP1 | L4BH | TU15 TE19 | AT | 2 (E) | V12 |  | CV13 CV28 | S9 | 60
2667 | BUTILTOLUENOS | 6.1 | T1 | III | 6.1 |  | 5 L | E1 | P001 IBC03 LP01 R001 |  | MP19 | T4 | TP1 | L4BH | TU15 TE19 | AT | 2 (E) | V12 |  | CV13 CV28 | S9 | 60
2668 | CLOROACETONITRILO | 6.1 | TF1 | I | 6.1 +3 | 354 | 0 | E0 | P602 |  | MP8 MP17 | T20 | TP2 | L10CH | TU14 TU15 TE19 TE21 | FL | 1 (C/D) |  |  | CV1 CV13 CV28 | S2 S9 S14 | 663
2669 | CLOROCRESOLES EN SOLUCIÓN | 6.1 | T1 | II | 6.1 |  | 100 ml | E4 | P001 IBC02 |  | MP15 | T7 | TP2 | L4BH | TU15 TE19 | AT | 2 (D/E) |  |  | CV13 CV28 | S9 S19 | 60
2669 | CLOROCRESOLES EN SOLUCIÓN | 6.1 | T1 | III | 6.1 |  | 5 L | E1 | P001 IBC03 LP01 R001 |  | MP19 | T7 | TP2 | L4BH | TU15 TE19 | AT | 2 (E) | V12 |  | CV13 CV28 | S9 | 60
2670 | CLORURO CIANÚRICO | 8 | C4 | II | 8 |  | 1 kg | E2 | P002 IBC08 | B4 | MP10 | T3 | TP33 | SGAN L4BN |  | AT | 2 (E) | V11 |  |  |  | 80
2671 | AMINOPIRIDINAS (o-, m-, p-) | 6.1 | T2 | II | 6.1 |  | 500 g | E4 | P002 IBC08 | B4 | MP10 | T3 | TP33 | SGAH L4BH | TU15 TE19 | AT | 2 (D/E) | V11 |  | CV13 CV28 | S9 S19 | 60
2672 | AMONIACO EN SOLUCIÓN acuosa de densidad relativa comprendida entre 0,880 y 0,957 a 15 °C, con más del 10% pero no más del 35% de amoníaco | 8 | C5 | III | 8 | 543 | 5 L | E1 | P001 IBC03 LP01 R001 |  | MP19 | T7 | TP1 | L4BN |  | AT | 3 (E) | V12 |  |  |  | 80
2673 | 2-AMINO-4-CLOROFENOL | 6.1 | T2 | II | 6.1 |  | 500 g | E4 | P002 IBC08 | B4 | MP10 | T3 | TP33 | SGAH L4BH | TU15 TE19 | AT | 2 (D/E) | V11 |  | CV13 CV28 | S9 S19 | 60
2674 | FLUOROSILICATO DE SODIO | 6.1 | T5 | III | 6.1 |  | 5 kg | E1 | P002 IBC08 LP02 R001 | B3 | MP10 | T1 | TP33 | SGAH L4BH | TU15 TE19 | AT | 2 (E) |  | VC1 VC2 AP7 | CV13 CV28 | S9 | 60
2676 | ESTIBINA | 2 | 2TF |  | 2.3 +2.1 |  | 0 | E0 | P200 |  | MP9 | [5 empty] | 1 (D) |  |  | CV9 CV10 CV36 | S2 S14
2677 | HIDRÓXIDO DE RUBIDIO EN SOLUCIÓN | 8 | C5 | II | 8 |  | 1 L | E2 | P001 IBC02 |  | MP15 | T7 | TP2 | L4BN |  | AT | 2 (E) |  |  |  |  | 80
2677 | HIDRÓXIDO DE RUBIDIO EN SOLUCIÓN | 8 | C5 | III | 8 |  | 5 L | E1 | P001 IBC03 LP01 R001 |  | MP19 | T4 | TP1 | L4BN |  | AT | 3 (E) | V12 |  |  |  | 80
2678 | HIDRÓXIDO DE RUBIDIO | 8 | C6 | II | 8 |  | 1 kg | E2 | P002 IBC08 | B4 | MP10 | T3 | TP33 | SGAN |  | AT | 2 (E) | V11 |  |  |  | 80
2679 | HIDRÓXIDO DE LITIO EN SOLUCIÓN | 8 | C5 | II | 8 |  | 1 L | E2 | P001 IBC02 |  | MP15 | T7 | TP2 | L4BN |  | AT | 2 (E) |  |  |  |  | 80
2679 | HIDRÓXIDO DE LITIO EN SOLUCIÓN | 8 | C5 | III | 8 |  | 5 L | E1 | P001 IBC03 LP01 R001 |  | MP19 | T4 | TP2 | L4BN |  | AT | 3 (E) | V12 |  |  |  | 80
2680 | HIDRÓXIDO DE LITIO | 8 | C6 | II | 8 |  | 1 kg | E2 | P002 IBC08 | B4 | MP10 | T3 | TP33 | SGAN |  | AT | 2 (E) | V11 |  |  |  | 80
2681 | HIDRÓXIDO DE CESIO EN SOLUCIÓN | 8 | C5 | II | 8 |  | 1 L | E2 | P001 IBC02 |  | MP15 | T7 | TP2 | L4BN |  | AT | 2 (E) |  |  |  |  | 80
2681 | HIDRÓXIDO DE CESIO EN SOLUCIÓN | 8 | C5 | III | 8 |  | 5 L | E1 | P001 IBC03 LP01 R001 |  | MP19 | T4 | TP1 | L4BN |  | AT | 3 (E) | V12 |  |  |  | 80
2682 | HIDRÓXIDO DE CESIO | 8 | C6 | II | 8 |  | 1 kg | E2 | P002 IBC08 | B4 | MP10 | T3 | TP33 | SGAN |  | AT | 2 (E) | V11 |  |  |  | 80
2683 | SULFURO AMÓNICO EN SOLUCIÓN | 8 | CFT | II | 8 +3 +6.1 |  | 1 L | E2 | P001 IBC01 |  | MP15 | T7 | TP2 | L4BN |  | FL | 2 (D/E) |  |  | CV13 CV28 | S2 | 836
2684 | 3-DIETILAMINOPROPILAMINA | 3 | FC | III | 3 +8 |  | 5 L | E1 | P001 IBC03 R001 |  | MP19 | T4 | TP1 | L4BN |  | FL | 3 (D/E) | V12 |  |  | S2 | 38
2685 | N,N-DIETILETILENDIAMINA | 8 | CF1 | II | 8 +3 |  | 1 L | E2 | P001 IBC02 |  | MP15 | T7 | TP2 | L4BN |  | FL | 2 (D/E) |  |  |  | S2 | 83
2686 | 2-DIETILAMINOETANOL | 8 | CF1 | II | 8 +3 |  | 1 L | E2 | P001 IBC02 |  | MP15 | T7 | TP2 | L4BN |  | FL | 2 (D/E) |  |  |  | S2 | 83
2687 | NITRITO DE DICICLOHEXILAMONIO | 4.1 | F3 | III | 4.1 |  | 5 kg | E1 | P002 IBC08 LP02 R001 | B3 | MP11 | T1 | TP33 | SGAV |  | AT | 3 (E) |  | VC1 VC2 |  |  | 40
2688 | 1-BROMO-3-CLOROPROPANO | 6.1 | T1 | III | 6.1 |  | 5 L | E1 | P001 IBC03 LP01 R001 |  | MP19 | T4 | TP1 | L4BH | TU15 TE19 | AT | 2 (E) | V12 |  | CV13 CV28 | S9 | 60
2689 | alfa-MONOCLORHIDRINA DEL GLICEROL | 6.1 | T1 | III | 6.1 |  | 5 L | E1 | P001 IBC03 LP01 R001 |  | MP19 | T4 | TP1 | L4BH | TU15 TE19 | AT | 2 (E) | V12 |  | CV13 CV28 | S9 | 60
2690 | N,n-BUTIL IMIDAZOL | 6.1 | T1 | II | 6.1 |  | 100 ml | E4 | P001 IBC02 |  | MP15 | T7 | TP2 | L4BH | TU15 TE19 | AT | 2 (D/E) |  |  | CV13 CV28 | S9 S19 | 60
2691 | PENTABROMURO DE FÓSFORO | 8 | C2 | II | 8 |  | 1 kg | E0 | P002 IBC08 | B4 | MP10 | T3 | TP33 | SGAN |  | AT | 2 (E) | V11 |  |  |  | 80
2692 | TRIBROMURO DE BORO | 8 | C1 | I | 8 |  | 0 | E0 | P602 |  | MP8 MP17 | T20 | TP2 | L10BH |  | AT | 1 (E) |  |  |  | S20 | X88
2693 | BISULFITOS EN SOLUCIÓN ACUOSA, N.E.P. | 8 | C1 | III | 8 | 274 | 5 L | E1 | P001 IBC03 LP01 R001 |  | MP19 | T7 | TP1 TP28 | L4BN | TU42 | AT | 3 (E) | V12 |  |  |  | 80
2698 | ANHÍDRIDOS TETRAHIDROFTÁLICOS con más del 0,05% de anhídrido maleico | 8 | C4 | III | 8 | 169 | 5 kg | E1 | P002 IBC08 LP02 R001 | PP14 B3 | MP10 | T1 | TP33 | SGAV L4BN |  | AT | 3 (E) |  | VC1 VC2 AP7 |  |  | 80
2699 | ÁCIDO TRIFLUOROACÉTICO | 8 | C3 | I | 8 |  | 0 | E0 | P001 |  | MP8 MP17 | T10 | TP2 | L10BH |  | AT | 1 (E) |  |  |  | S20 | 88
2705 | 1-PENTOL | 8 | C9 | II | 8 |  | 1 L | E2 | P001 IBC02 |  | MP15 | T7 | TP2 | L4BN |  | AT | 2 (E) |  |  |  |  | 80
2707 | DIMETILDIOXANOS | 3 | F1 | II | 3 |  | 1 L | E2 | P001 IBC02 R001 |  | MP19 | T4 | TP1 | LGBF |  | FL | 2 (D/E) |  |  |  | S2 S20 | 33
2707 | DIMETILDIOXANOS | 3 | F1 | III | 3 |  | 5 L | E1 | P001 IBC03 LP01 R001 |  | MP19 | T2 | TP1 | LGBF |  | FL | 3 (D/E) | V12 |  |  | S2 | 30
2709 | BUTILBENCENOS | 3 | F1 | III | 3 |  | 5 L | E1 | P001 IBC03 LP01 R001 |  | MP19 | T2 | TP1 | LGBF |  | FL | 3 (D/E) | V12 |  |  | S2 | 30
2710 | DIPROPILCETONA | 3 | F1 | III | 3 |  | 5 L | E1 | P001 IBC03 LP01 R001 |  | MP19 | T2 | TP1 | LGBF |  | FL | 3 (D/E) | V12 |  |  | S2 | 30
2713 | ACRIDINA | 6.1 | T2 | III | 6.1 |  | 5 kg | E1 | P002 IBC08 LP02 R001 | B3 | MP10 | T1 | TP33 | SGAH L4BH | TU15 TE19 | AT | 2 (E) |  | VC1 VC2 AP7 | CV13 CV28 | S9 | 60
2714 | RESINATO DE CINC | 4.1 | F3 | III | 4.1 |  | 5 kg | E1 | P002 IBC06 R001 |  | MP11 | T1 | TP33 | SGAV |  | AT | 3 (E) |  | VC1 VC2 |  |  | 40
2715 | RESINATO ALUMÍNICO | 4.1 | F3 | III | 4.1 |  | 5 kg | E1 | P002 IBC06 R001 |  | MP11 | T1 | TP33 | SGAV |  | AT | 3 (E) |  | VC1 VC2 |  |  | 40
2716 | 1,4-BUTINODIOL | 6.1 | T2 | III | 6.1 |  | 5 kg | E1 | P002 IBC08 LP02 R001 | B3 | MP10 | T1 | TP33 | SGAH L4BH | TU15 TE19 | AT | 2 (E) |  | VC1 VC2 AP7 | CV13 CV28 | S9 | 60
2717 | ALCANFOR sintético | 4.1 | F1 | III | 4.1 |  | 5 kg | E1 | P002 IBC08 LP02 R001 | B3 | MP10 | T1 | TP33 | SGAV |  | AT | 3 (E) |  | VC1 VC2 |  |  | 40
2719 | BROMATO BÁRICO | 5.1 | OT2 | II | 5.1 +6.1 |  | 1 kg | E2 | P002 IBC08 | B4 | MP2 | T3 | TP33 | SGAN | TU3 | AT | 2 (E) | V11 |  | CV24 CV28 |  | 56
2720 | NITRATO CRÓMICO | 5.1 | O2 | III | 5.1 |  | 5 kg | E1 | P002 IBC08 LP02 R001 | B3 | MP10 | T1 | TP33 | SGAV | TU3 | AT | 3 (E) |  | VC1 VC2 AP6 AP7 | CV24 |  | 50
2721 | CLORATO DE COBRE | 5.1 | O2 | II | 5.1 |  | 1 kg | E2 | P002 IBC08 | B4 | MP2 | T3 | TP33 | SGAV | TU3 | AT | 2 (E) | V11 | VC1 VC2 AP6 AP7 | CV24 |  | 50
2722 | NITRATO DE LITIO | 5.1 | O2 | III | 5.1 |  | 5 kg | E1 | P002 IBC08 LP02 R001 | B3 | MP10 | T1 | TP33 | SGAV | TU3 | AT | 3 (E) |  | VC1 VC2 AP6 AP7 | CV24 |  | 50
2723 | CLORATO MAGNÉSICO | 5.1 | O2 | II | 5.1 |  | 1 kg | E2 | P002 IBC08 | B4 | MP2 | T3 | TP33 | SGAV | TU3 | AT | 2 (E) | V11 | VC1 VC2 AP6 AP7 | CV24 |  | 50
2724 | NITRATO DE MANGANESO | 5.1 | O2 | III | 5.1 |  | 5 kg | E1 | P002 IBC08 LP02 R001 | B3 | MP10 | T1 | TP33 | SGAV | TU3 | AT | 3 (E) |  | VC1 VC2 AP6 AP7 | CV24 |  | 50
2725 | NITRATO DE NÍQUEL | 5.1 | O2 | III | 5.1 |  | 5 kg | E1 | P002 IBC08 LP02 R001 | B3 | MP10 | T1 | TP33 | SGAV | TU3 | AT | 3 (E) |  | VC1 VC2 AP6 AP7 | CV24 |  | 50
2726 | NITRITO DE NÍQUEL | 5.1 | O2 | III | 5.1 |  | 5 kg | E1 | P002 IBC08 LP02 R001 | B3 | MP10 | T1 | TP33 | SGAV | TU3 | AT | 3 (E) |  | VC1 VC2 AP6 AP7 | CV24 |  | 50
2727 | NITRATO DE TALIO | 6.1 | TO2 | II | 6.1 +5.1 |  | 500 g | E4 | P002 IBC06 |  | MP10 | T3 | TP33 | SGAH | TU15 TE19 | AT | 2 (D/E) | V11 |  | CV13 CV28 | S9 S19 | 65
2728 | NITRATO DE CIRCONIO | 5.1 | O2 | III | 5.1 |  | 5 kg | E1 | P002 IBC08 LP02 R001 | B3 | MP10 | T1 | TP33 | SGAV | TU3 | AT | 3 (E) |  | VC1 VC2 AP6 AP7 | CV24 |  | 50
2729 | HEXACLOROBENCENO | 6.1 | T2 | III | 6.1 |  | 5 kg | E1 | P002 IBC08 LP02 R001 | B3 | MP10 | T1 | TP33 | SGAH | TU15 TE19 | AT | 2 (E) |  | VC1 VC2 AP7 | CV13 CV28 | S9 | 60
2730 | NITROANISOL LÍQUIDO | 6.1 | T1 | III | 6.1 | 279 | 5 L | E1 | P001 IBC03 LP01 R001 |  | MP19 | T4 | TP1 | L4BH | TU15 TE19 | AT | 2 (E) | V12 |  | CV13 CV28 | S9 | 60
2732 | NITROBROMOBENCENOS LÍQUIDOS | 6.1 | T1 | III | 6.1 |  | 5 L | E1 | P001 IBC03 LP01 R001 |  | MP19 | T4 | TP1 | L4BH | TU15 TE19 | AT | 2 (E) | V12 |  | CV13 CV28 | S9 | 60
2733 | AMINAS INFLAMABLES, CORROSIVAS, N.E.P. o POLIAMINAS INFLAMABLES, CORROSIVAS, N.E.P. | 3 | FC | I | 3 +8 | 274 544 | 0 | E0 | P001 |  | MP7 MP17 | T14 | TP1 TP27 | L10CH | TU14 TE21 | FL | 1 (C/E) |  |  |  | S2 S20 | 338
2733 | AMINAS INFLAMABLES, CORROSIVAS, N.E.P. o POLIAMINAS INFLAMABLES, CORROSIVAS, N.E.P. | 3 | FC | II | 3 +8 | 274 544 | 1 L | E2 | P001 IBC02 |  | MP19 | T11 | TP1 TP27 | L4BH |  | FL | 2 (D/E) |  |  |  | S2 S20 | 338
2733 | AMINAS INFLAMABLES, CORROSIVAS, N.E.P. o POLIAMINAS INFLAMABLES, CORROSIVAS, N.E.P. | 3 | FC | III | 3 +8 | 274 544 | 5 L | E1 | P001 IBC03 R001 |  | MP19 | T7 | TP1 TP28 | L4BN |  | FL | 3 (D/E) | V12 |  |  | S2 | 38
2734 | AMINAS LÍQUIDAS, CORROSIVAS, INFLAMABLES, N.E.P. o POLIAMINAS LÍQUIDAS, CORROSIVAS, INFLAMABLES, N.E.P. | 8 | CF1 | I | 8 +3 | 274 | 0 | E0 | P001 |  | MP8 MP17 | T14 | TP2 TP27 | L10BH |  | FL | 1 (D/E) |  |  |  | S2 S14 | 883
2734 | AMINAS LÍQUIDAS, CORROSIVAS, INFLAMABLES, N.E.P. o POLIAMINAS LÍQUIDAS, CORROSIVAS, INFLAMABLES, N.E.P. | 8 | CF1 | II | 8 +3 | 274 | 1 L | E2 | P001 IBC02 |  | MP15 | T11 | TP2 TP27 | L4BN |  | FL | 2 (D/E) |  |  |  | S2 | 83
2735 | AMINAS LÍQUIDAS, CORROSIVAS, N.E.P. o POLIAMINAS LÍQUIDAS, CORROSIVAS, N.E.P. | 8 | C7 | I | 8 | 274 | 0 | E0 | P001 |  | MP8 MP17 | T14 | TP2 TP27 | L10BH |  | AT | 1 (E) |  |  |  | S20 | 88
2735 | AMINAS LÍQUIDAS, CORROSIVAS, N.E.P. o POLIAMINAS LÍQUIDAS, CORROSIVAS, N.E.P. | 8 | C7 | II | 8 | 274 | 1 L | E2 | P001 IBC02 |  | MP15 | T11 | TP1 TP27 | L4BN |  | AT | 2 (E) |  |  |  |  | 80
2735 | AMINAS LÍQUIDAS, CORROSIVAS, N.E.P. o POLIAMINAS LÍQUIDAS, CORROSIVAS, N.E.P. | 8 | C7 | III | 8 | 274 | 5 L | E1 | P001 IBC03 LP01 R001 |  | MP19 | T7 | TP1 TP28 | L4BN |  | AT | 3 (E) | V12 |  |  |  | 80
2738 | N-BUTILANILINA | 6.1 | T1 | II | 6.1 |  | 100 ml | E4 | P001 IBC02 |  | MP15 | T7 | TP2 | L4BH | TU15 TE19 | AT | 2 (D/E) |  |  | CV13 CV28 | S9 S19 | 60
2739 | ANHIDRIDO BUTÍRICO | 8 | C3 | III | 8 |  | 5 L | E1 | P001 IBC03 LP01 R001 |  | MP19 | T4 | TP1 | L4BN |  | AT | 3 (E) | V12 |  |  |  | 80
2740 | CLOROFORMIATO DE n-PROPILO | 6.1 | TFC | I | 6.1 +3 +8 |  | 0 | E0 | P602 |  | MP8 MP17 | T20 | TP2 | L10CH | TU14 TU15 TE19 TE21 | FL | 1 (C/D) |  |  | CV1 CV13 CV28 | S2 S9 S14 | 668
2741 | HIPOCLORITO BÁRICO con más del 22% de cloro activo | 5.1 | OT2 | II | 5.1 +6.1 |  | 1 kg | E2 | P002 IBC08 | B4 | MP2 | T3 | TP33 | SGAN | TU3 | AT | 2 (E) | V11 |  | CV24 CV28 |  | 56
2742 | CLOROFORMIATOS TÓXICOS, CORROSIVOS, INFLAMABLES, N.E.P. | 6.1 | TFC | II | 6.1 +3 +8 | 274 561 | 100 ml | E4 | P001 IBC01 |  | MP15 |  |  | L4BH | TU15 TE19 | FL | 2 (D/E) |  |  | CV13 CV28 | S2 S9 S19 | 638
2743 | CLOROFORMIATO DE n-BUTILO | 6.1 | TFC | II | 6.1 +3 +8 |  | 100 ml | E0 | P001 |  | MP15 | T20 | TP2 | L4BH | TU15 TE19 | FL | 2 (D/E) |  |  | CV13 CV28 | S2 S9 S19 | 638
2744 | CLOROFORMIATO DE CICLOBUTILO | 6.1 | TFC | II | 6.1 +3 +8 |  | 100 ml | E4 | P001 IBC01 |  | MP15 | T7 | TP2 | L4BH | TU15 TE19 | FL | 2 (D/E) |  |  | CV13 CV28 | S2 S9 S19 | 638
2745 | CLOROFORMIATO DE CLOROMETILO | 6.1 | TC1 | II | 6.1 +8 |  | 100 ml | E4 | P001 IBC02 |  | MP15 | T7 | TP2 | L4BH | TU15 TE19 | AT | 2 (D/E) |  |  | CV13 CV28 | S9 S19 | 68
2746 | CLOROFORMIATO DE FENILO | 6.1 | TC1 | II | 6.1 +8 |  | 100 ml | E4 | P001 IBC02 |  | MP15 | T7 | TP2 | L4BH | TU15 TE19 | AT | 2 (D/E) |  |  | CV13 CV28 | S9 S19 | 68
2747 | CLOROFORMIATO DE terc-BUTILCICLOHEXILO | 6.1 | T1 | III | 6.1 |  | 5 L | E1 | P001 IBC03 LP01 R001 |  | MP19 | T4 | TP1 | L4BH | TU15 TE19 | AT | 2 (E) | V12 |  | CV13 CV28 | S9 | 60
2748 | CLOROFORMIATO DE 2-ETILHEXILO | 6.1 | TC1 | II | 6.1 +8 |  | 100 ml | E4 | P001 IBC02 |  | MP15 | T7 | TP2 | L4BH | TU15 TE19 | AT | 2 (D/E) |  |  | CV13 CV28 | S9 S19 | 68
2749 | TETRAMETILSILANO | 3 | F1 | I | 3 |  | 0 | E0 | P001 |  | MP7 MP17 | T14 | TP2 | L4BN |  | FL | 1 (D/E) |  |  |  | S2 S20 | 33
2750 | 1,3-DICLORO-2-PROPANOL | 6.1 | T1 | II | 6.1 |  | 100 ml | E4 | P001 IBC02 |  | MP15 | T7 | TP2 | L4BH | TU15 TE19 | AT | 2 (D/E) |  |  | CV13 CV28 | S9 S19 | 60
2751 | CLORURO DE DIETILTIOFOSFORILO | 8 | C3 | II | 8 |  | 1 L | E2 | P001 IBC02 |  | MP15 | T7 | TP2 | L4BN |  | AT | 2 (E) |  |  |  |  | 80
2752 | 1,2-EPOXI-3-ETOXIPROPANO | 3 | F1 | III | 3 |  | 5 L | E1 | P001 IBC03 LP01 R001 |  | MP19 | T2 | TP1 | LGBF |  | FL | 3 (D/E) | V12 |  |  | S2 | 30
2753 | N-ETILBENCILTOLUIDINAS LÍQUIDAS | 6.1 | T1 | III | 6.1 |  | 5 L | E1 | P001 IBC03 LP01 R001 |  | MP19 | T7 | TP1 | L4BH | TU15 TE19 | AT | 2 (E) | V12 |  | CV13 CV28 | S9 | 60
2754 | N-ETILTOLUIDINAS | 6.1 | T1 | II | 6.1 |  | 100 ml | E4 | P001 IBC02 |  | MP15 | T7 | TP2 | L4BH | TU15 TE19 | AT | 2 (D/E) |  |  | CV13 CV28 | S9 S19 | 60
2757 | PLAGUICIDA A BASE DE CARBAMATO, SÓLIDO, TÓXICO | 6.1 | T7 | I | 6.1 | 61 274 648 | 0 | E5 | P002 IBC07 |  | MP18 | T6 | TP33 | S10AH L10CH | TU14 TU15 TE19 TE21 | AT | 1 (C/E) | V10 |  | CV1 CV13 CV28 | S9 S14 | 66
2757 | PLAGUICIDA A BASE DE CARBAMATO, SÓLIDO, TÓXICO | 6.1 | T7 | II | 6.1 | 61 274 648 | 500 g | E4 | P002 IBC08 | B4 | MP10 | T3 | TP33 | SGAH L4BH | TU15 TE19 | AT | 2 (D/E) | V11 |  | CV13 CV28 | S9 S19 | 60
2757 | PLAGUICIDA A BASE DE CARBAMATO, SÓLIDO, TÓXICO | 6.1 | T7 | III | 6.1 | 61 274 648 | 5 kg | E1 | P002 IBC08 LP02 R001 | B3 | MP10 | T1 | TP33 | SGAH L4BH | TU15 TE19 | AT | 2 (E) |  | VC1 VC2 AP7 | CV13 CV28 | S9 | 60
2758 | PLAGUICIDA A BASE DE CARBAMATO, LÍQUIDO, INFLAMABLE, TÓXICO, de punto de inflamación inferior a 23°C | 3 | FT2 | I | 3 +6.1 | 61 274 | 0 | E0 | P001 |  | MP7 MP17 | T14 | TP2 TP27 | L10CH | TU14 TU15 TE21 | FL | 1 (C/E) |  |  | CV13 CV28 | S2 S22 | 336
2758 | PLAGUICIDA A BASE DE CARBAMATO, LÍQUIDO, INFLAMABLE, TÓXICO, de punto de inflamación inferior a 23°C | 3 | FT2 | II | 3 +6.1 | 61 274 | 1 L | E2 | P001 IBC02 R001 |  | MP19 | T11 | TP2 TP27 | L4BH | TU15 | FL | 2 (D/E) |  |  | CV13 CV28 | S2 S22 | 336
2759 | PLAGUICIDA ARSENICAL SÓLIDO, TÓXICO | 6.1 | T7 | I | 6.1 | 61 274 648 | 0 | E5 | P002 IBC07 |  | MP18 | T6 | TP33 | S10AH L10CH | TU14 TU15 TE19 TE21 | AT | 1 (C/E) | V10 |  | CV1 CV13 CV28 | S9 S14 | 66
2759 | PLAGUICIDA ARSENICAL SÓLIDO, TÓXICO | 6.1 | T7 | II | 6.1 | 61 274 648 | 500 g | E4 | P002 IBC08 | B4 | MP10 | T3 | TP33 | SGAH L4BH | TU15 TE19 | AT | 2 (D/E) | V11 |  | CV13 CV28 | S9 S19 | 60
2759 | PLAGUICIDA ARSENICAL SÓLIDO, TÓXICO | 6.1 | T7 | III | 6.1 | 61 274 648 | 5 kg | E1 | P002 IBC08 LP02 R001 | B3 | MP10 | T1 | TP33 | SGAH L4BH | TU15 TE19 | AT | 2 (E) |  | VC1 VC2 AP7 | CV13 CV28 | S9 | 60
2760 | PLAGUICIDA ARSENICAL LÍQUIDO, INFLAMABLE, TÓXICO, de punto de inflamación inferior a 23°C | 3 | FT2 | I | 3 +6.1 | 61 274 | 0 | E0 | P001 |  | MP7 MP17 | T14 | TP2 TP27 | L10CH | TU14 TU15 TE21 | FL | 1 (C/E) |  |  | CV13 CV28 | S2 S22 | 336
2760 | PLAGUICIDA ARSENICAL LÍQUIDO, INFLAMABLE, TÓXICO, de punto de inflamación inferior a 23°C | 3 | FT2 | II | 3 +6.1 | 61 274 | 1 L | E2 | P001 IBC02 R001 |  | MP19 | T11 | TP2 TP27 | L4BH | TU15 | FL | 2 (D/E) |  |  | CV13 CV28 | S2 S22 | 336
2761 | PLAGUICIDA ORGANOCLORADO, SÓLIDO, TÓXICO | 6.1 | T7 | I | 6.1 | 61 274 648 | 0 | E5 | P002 IBC07 |  | MP18 | T6 | TP33 | S10AH L10CH | TU14 TU15 TE19 TE21 | AT | 1 (C/E) | V10 |  | CV1 CV13 CV28 | S9 S14 | 66
2761 | PLAGUICIDA ORGANOCLORADO, SÓLIDO, TÓXICO | 6.1 | T7 | II | 6.1 | 61 274 648 | 500 g | E4 | P002 IBC08 | B4 | MP10 | T3 | TP33 | SGAH L4BH | TU15 TE19 | AT | 2 (D/E) | V11 |  | CV13 CV28 | S9 S19 | 60
2761 | PLAGUICIDA ORGANOCLORADO, SÓLIDO, TÓXICO | 6.1 | T7 | III | 6.1 | 61 274 648 | 5 kg | E1 | P002 IBC08 LP02 R001 | B3 | MP10 | T1 | TP33 | SGAH L4BH | TU15 TE19 | AT | 2 (E) |  | VC1 VC2 AP7 | CV13 CV28 | S9 | 60
2762 | PLAGUICIDA ORGANOCLORADO, LÍQUIDO, INFLAMABLE, TÓXICO, de punto de inflamación inferior a 23°C | 3 | FT2 | I | 3 +6.1 | 61 274 | 0 | E0 | P001 |  | MP7 MP17 | T14 | TP2 TP27 | L10CH | TU14 TU15 TE21 | FL | 1 (C/E) |  |  | CV13 CV28 | S2 S22 | 336
2762 | PLAGUICIDA ORGANOCLORADO, LÍQUIDO, INFLAMABLE, TÓXICO, de punto de inflamación inferior a 23°C | 3 | FT2 | II | 3 +6.1 | 61 274 | 1 L | E2 | P001 IBC02 R001 |  | MP19 | T11 | TP2 TP27 | L4BH | TU15 | FL | 2 (D/E) |  |  | CV13 CV28 | S2 S22 | 336
2763 | PLAGUICIDA A BASE DE TRIAZINA, SÓLIDO, TÓXICO | 6.1 | T7 | I | 6.1 | 61 274 648 | 0 | E5 | P002 IBC07 |  | MP18 | T6 | TP33 | S10AH L10CH | TU14 TU15 TE19 TE21 | AT | 1 (C/E) | V10 |  | CV1 CV13 CV28 | S9 S14 | 66
2763 | PLAGUICIDA A BASE DE TRIAZINA, SÓLIDO, TÓXICO | 6.1 | T7 | II | 6.1 | 61 274 648 | 500 g | E4 | P002 IBC08 | B4 | MP10 | T3 | TP33 | SGAH L4BH | TU15 TE19 | AT | 2 (D/E) | V11 |  | CV13 CV28 | S9 S19 | 60
2763 | PLAGUICIDA A BASE DE TRIAZINA, SÓLIDO, TÓXICO | 6.1 | T7 | III | 6.1 | 61 274 648 | 5 kg | E1 | P002 IBC08 R001 | B3 | MP10 | T1 | TP33 | SGAH L4BH | TU15 TE19 | AT | 2 (E) |  | VC1 VC2 AP7 | CV13 CV28 | S9 | 60
2764 | PLAGUICIDA A BASE DE TRIAZINA, LÍQUIDO, INFLAMABLE, TÓXICO, de punto de inflamación inferior a 23°C | 3 | FT2 | I | 3 +6.1 | 61 274 | 0 | E0 | P001 |  | MP7 MP17 | T14 | TP2 TP27 | L10CH | TU14 TU15 TE21 | FL | 1 (C/E) |  |  | CV13 CV28 | S2 S22 | 336
2764 | PLAGUICIDA A BASE DE TRIAZINA, LÍQUIDO, INFLAMABLE, TÓXICO, de punto de inflamación inferior a 23°C | 3 | FT2 | II | 3 +6.1 | 61 274 | 1 L | E2 | P001 IBC02 R001 |  | MP19 | T11 | TP2 TP27 | L4BH | TU15 | FL | 2 (D/E) |  |  | CV13 CV28 | S2 S22 | 336
2771 | PLAGUICIDA A BASE DE TIOCARBAMATO, SÓLIDO, TÓXICO | 6.1 | T7 | I | 6.1 | 61 274 648 | 0 | E5 | P002 IBC07 |  | MP18 | T6 | TP33 | S10AH L10CH | TU14 TU15 TE19 TE21 | AT | 1 (C/E) | V10 |  | CV1 CV13 CV28 | S9 S14 | 66
2771 | PLAGUICIDA A BASE DE TIOCARBAMATO, SÓLIDO, TÓXICO | 6.1 | T7 | II | 6.1 | 61 274 648 | 500 g | E4 | P002 IBC08 | B4 | MP10 | T3 | TP33 | SGAH L4BH | TU15 TE19 | AT | 2 (D/E) | V11 |  | CV13 CV28 | S9 S19 | 60
2771 | PLAGUICIDA A BASE DE TIOCARBAMATO, SÓLIDO, TÓXICO | 6.1 | T7 | III | 6.1 | 61 274 648 | 5 kg | E1 | P002 IBC08 LP02 R001 | B3 | MP10 | T1 | TP33 | SGAH L4BH | TU15 TE19 | AT | 2 (E) |  | VC1 VC2 AP7 | CV13 CV28 | S9 | 60
2772 | PLAGUICIDA A BASE DE TIOCARBAMATO, LÍQUIDO, INFLAMABLE, TÓXICO, de punto de inflamación inferior a 23°C | 3 | FT2 | I | 3 +6.1 | 61 274 | 0 | E0 | P001 |  | MP7 MP17 | T14 | TP2 TP27 | L10CH | TU14 TU15 TE21 | FL | 1 (C/E) |  |  | CV13 CV28 | S2 S22 | 336
2772 | PLAGUICIDA A BASE DE TIOCARBAMATO, LÍQUIDO, INFLAMABLE, TÓXICO, de punto de inflamación inferior a 23°C | 3 | FT2 | II | 3 +6.1 | 61 274 | 1 L | E2 | P001 IBC02 R001 |  | MP19 | T11 | TP2 TP27 | L4BH | TU15 | FL | 2 (D/E) |  |  | CV13 CV28 | S2 S22 | 336
2775 | PLAGUICIDA A BASE DE COBRE, SÓLIDO, TÓXICO | 6.1 | T7 | I | 6.1 | 61 274 648 | 0 | E5 | P002 IBC07 |  | MP18 | T6 | TP33 | S10AH L10CH | TU14 TU15 TE19 TE21 | AT | 1 (C/E) | V10 |  | CV1 CV13 CV28 | S9 S14 | 66
2775 | PLAGUICIDA A BASE DE COBRE, SÓLIDO, TÓXICO | 6.1 | T7 | II | 6.1 | 61 274 648 | 500 g | E4 | P002 IBC08 | B4 | MP10 | T3 | TP33 | SGAH L4BH | TU15 TE19 | AT | 2 (D/E) | V11 |  | CV13 CV28 | S9 S19 | 60
2775 | PLAGUICIDA A BASE DE COBRE, SÓLIDO, TÓXICO | 6.1 | T7 | III | 6.1 | 61 274 648 | 5 kg | E1 | P002 IBC08 LP02 R001 | B3 | MP10 | T1 | TP33 | SGAH L4BH | TU15 TE19 | AT | 2 (E) |  | VC1 VC2 AP7 | CV13 CV28 | S9 | 60
2776 | PLAGUICIDA A BASE DE COBRE, LÍQUIDO, INFLAMABLE, TÓXICO, de punto de inflamación inferior a 23°C | 3 | FT2 | I | 3 +6.1 | 61 274 | 0 | E0 | P001 |  | MP7 MP17 | T14 | TP2 TP27 | L10CH | TU14 TU15 TE21 | FL | 1 (C/E) |  |  | CV13 CV28 | S2 S22 | 336
2776 | PLAGUICIDA A BASE DE COBRE, LÍQUIDO, INFLAMABLE, TÓXICO, de punto de inflamación inferior a 23°C | 3 | FT2 | II | 3 +6.1 | 61 274 | 1 L | E2 | P001 IBC02 R001 |  | MP19 | T11 | TP2 TP27 | L4BH | TU15 | FL | 2 (D/E) |  |  | CV13 CV28 | S2 S22 | 336
2777 | PLAGUICIDA A BASE DE MERCURIO, SÓLIDO, TÓXICO | 6.1 | T7 | I | 6.1 | 61 274 648 | 0 | E5 | P002 IBC07 |  | MP18 | T6 | TP33 | S10AH L10CH | TU14 TU15 TE19 TE21 | AT | 1 (C/E) | V10 |  | CV1 CV13 CV28 | S9 S14 | 66
2777 | PLAGUICIDA A BASE DE MERCURIO, SÓLIDO, TÓXICO | 6.1 | T7 | II | 6.1 | 61 274 648 | 500 g | E4 | P002 IBC08 | B4 | MP10 | T3 | TP33 | SGAH L4BH | TU15 TE19 | AT | 2 (D/E) | V11 |  | CV13 CV28 | S9 S19 | 60
2777 | PLAGUICIDA A BASE DE MERCURIO, SÓLIDO, TÓXICO | 6.1 | T7 | III | 6.1 | 61 274 648 | 5 kg | E1 | P002 IBC08 LP02 R001 | B3 | MP10 | T1 | TP33 | SGAH L4BH | TU15 TE19 | AT | 2 (E) |  | VC1 VC2 AP7 | CV13 CV28 | S9 | 60
2778 | PLAGUICIDA A BASE DE MERCURIO, LÍQUIDO, INFLAMABLE, TÓXICO, de punto de inflamación inferior a 23°C | 3 | FT2 | I | 3 +6.1 | 61 274 | 0 | E0 | P001 |  | MP7 MP17 | T14 | TP2 TP27 | L10CH | TU14 TU15 TE21 | FL | 1 (C/E) |  |  | CV13 CV28 | S2 S22 | 336
2778 | PLAGUICIDA A BASE DE MERCURIO, LÍQUIDO, INFLAMABLE, TÓXICO, de punto de inflamación inferior a 23°C | 3 | FT2 | II | 3 +6.1 | 61 274 | 1 L | E2 | P001 IBC02 R001 |  | MP19 | T11 | TP2 TP27 | L4BH | TU15 | FL | 2 (D/E) |  |  | CV13 CV28 | S2 S22 | 336
2779 | PLAGUICIDA A BASE DE NITROFENOLES SUSTITUIDOS, SÓLIDO, TÓXICO | 6.1 | T7 | I | 6.1 | 61 274 648 | 0 | E5 | P002 IBC07 |  | MP18 | T6 | TP33 | S10AH L10CH | TU14 TU15 TE19 TE21 | AT | 1 (C/E) | V10 |  | CV1 CV13 CV28 | S9 S14 | 66
2779 | PLAGUICIDA A BASE DE NITROFENOLES SUSTITUIDOS, SÓLIDO, TÓXICO | 6.1 | T7 | II | 6.1 | 61 274 648 | 500 g | E4 | P002 IBC08 | B4 | MP10 | T3 | TP33 | SGAH L4BH | TU15 TE19 | AT | 2 (D/E) | V11 |  | CV13 CV28 | S9 S19 | 60
2779 | PLAGUICIDA A BASE DE NITROFENOLES SUSTITUIDOS, SÓLIDO, TÓXICO | 6.1 | T7 | III | 6.1 | 61 274 648 | 5 kg | E1 | P002 IBC08 LP02 R001 | B3 | MP10 | T1 | TP33 | SGAH L4BH | TU15 TE19 | AT | 2 (E) |  | VC1 VC2 AP7 | CV13 CV28 | S9 | 60
2780 | PLAGUICIDA A BASE DE NITROFENOLES SUSTITUIDOS, LÍQUIDO, INFLAMABLE, TÓXICO, de punto de inflamación inferior a 23°C | 3 | FT2 | I | 3 +6.1 | 61 274 | 0 | E0 | P001 |  | MP7 MP17 | T14 | TP2 TP27 | L10CH | TU14 TU15 TE21 | FL | 1 (C/E) |  |  | CV13 CV28 | S2 S22 | 336
2780 | PLAGUICIDA A BASE DE NITROFENOLES SUSTITUIDOS, LÍQUIDO, INFLAMABLE, TÓXICO, de punto de inflamación inferior a 23°C | 3 | FT2 | II | 3 +6.1 | 61 274 | 1 L | E2 | P001 IBC02 R001 |  | MP19 | T11 | TP2 TP27 | L4BH | TU15 | FL | 2 (D/E) |  |  | CV13 CV28 | S2 S22 | 336
2781 | PLAGUICIDA A BASE DE DIPIRIDILO, SÓLIDO, TÓXICO | 6.1 | T7 | I | 6.1 | 61 274 648 | 0 | E5 | P002 IBC07 |  | MP18 | T6 | TP33 | S10AH L10CH | TU14 TU15 TE19 TE21 | AT | 1 (C/E) | V10 |  | CV1 CV13 CV28 | S9 S14 | 66
2781 | PLAGUICIDA A BASE DE DIPIRIDILO, SÓLIDO, TÓXICO | 6.1 | T7 | II | 6.1 | 61 274 648 | 500 g | E4 | P002 IBC08 | B4 | MP10 | T3 | TP33 | SGAH L4BH | TU15 TE19 | AT | 2 (D/E) | V11 |  | CV13 CV28 | S9 S19 | 60
2781 | PLAGUICIDA A BASE DE DIPIRIDILO, SÓLIDO, TÓXICO | 6.1 | T7 | III | 6.1 | 61 274 648 | 5 kg | E1 | P002 IBC08 LP02 R001 | B3 | MP10 | T1 | TP33 | SGAH L4BH | TU15 TE19 | AT | 2 (E) |  | VC1 VC2 AP7 | CV13 CV28 | S9 | 60
2782 | PLAGUICIDA A BASE DE DIPIRIDILO, LÍQUIDO, INFLAMABLE, TÓXICO, de punto de inflamación inferior a 23°C | 3 | FT2 | I | 3 +6.1 | 61 274 | 0 | E0 | P001 |  | MP7 MP17 | T14 | TP2 TP27 | L10CH | TU14 TU15 TE21 | FL | 1 (C/E) |  |  | CV13 CV28 | S2 S22 | 336
2782 | PLAGUICIDA A BASE DE DIPIRIDILO, LÍQUIDO, INFLAMABLE, TÓXICO, de punto de inflamación inferior a 23°C | 3 | FT2 | II | 3 +6.1 | 61 274 | 1 L | E2 | P001 IBC02 R001 |  | MP19 | T11 | TP2 TP27 | L4BH | TU15 | FL | 2 (D/E) |  |  | CV13 CV28 | S2 S22 | 336
2783 | PLAGUICIDA A BASE DE ORGANOFÓSFORO, SÓLIDO, TÓXICO | 6.1 | T7 | I | 6.1 | 61 274 648 | 0 | E5 | P002 IBC07 |  | MP18 | T6 | TP33 | S10AH L10CH | TU14 TU15 TE19 TE21 | AT | 1 (C/E) | V10 |  | CV1 CV13 CV28 | S9 S14 | 66
2783 | PLAGUICIDA A BASE DE ORGANOFÓSFORO, SÓLIDO, TÓXICO | 6.1 | T7 | II | 6.1 | 61 274 648 | 500 g | E4 | P002 IBC08 | B4 | MP10 | T3 | TP33 | SGAH L4BH | TU15 TE19 | AT | 2 (D/E) | V11 |  | CV13 CV28 | S9 S19 | 60
2783 | PLAGUICIDA A BASE DE ORGANOFÓSFORO, SÓLIDO, TÓXICO | 6.1 | T7 | III | 6.1 | 61 274 648 | 5 kg | E1 | P002 IBC08 LP02 R001 | B3 | MP10 | T1 | TP33 | SGAH L4BH | TU15 TE19 | AT | 2 (E) |  | VC1 VC2 AP7 | CV13 CV28 | S9 | 60
2784 | PLAGUICIDA A BASE DE ORGANOFÓSFORO, LÍQUIDO, INFLAMABLE, TÓXICO, de punto de inflamación inferior a 23°C | 3 | FT2 | I | 3 +6.1 | 61 274 | 0 | E0 | P001 |  | MP7 MP17 | T14 | TP2 TP27 | L10CH | TU14 TU15 TE21 | FL | 1 (C/E) |  |  | CV13 CV28 | S2 S22 | 336
2784 | PLAGUICIDA A BASE DE ORGANOFÓSFORO, LÍQUIDO, INFLAMABLE, TÓXICO, de punto de inflamación inferior a 23°C | 3 | FT2 | II | 3 +6.1 | 61 274 | 1 L | E2 | P001 IBC02 R001 |  | MP19 | T11 | TP2 TP27 | L4BH | TU15 | FL | 2 (D/E) |  |  | CV13 CV28 | S2 S22 | 336
2785 | 4-TIAPENTANAL | 6.1 | T1 | III | 6.1 |  | 5 L | E1 | P001 IBC03 LP01 R001 |  | MP19 | T4 | TP1 | L4BH | TU15 TE19 | AT | 2 (E) | V12 |  | CV13 CV28 | S9 | 60
2786 | PLAGUICIDA A BASE DE ORGANOESTAÑO, SÓLIDO, TÓXICO | 6.1 | T7 | I | 6.1 | 61 274 648 | 0 | E5 | P002 IBC07 |  | MP18 | T6 | TP33 | S10AH L10CH | TU14 TU15 TE19 TE21 | AT | 1 (C/E) | V10 |  | CV1 CV13 CV28 | S9 S14 | 66
2786 | PLAGUICIDA A BASE DE ORGANOESTAÑO, SÓLIDO, TÓXICO | 6.1 | T7 | II | 6.1 | 61 274 648 | 500 g | E4 | P002 IBC08 | B4 | MP10 | T3 | TP33 | SGAH L4BH | TU15 TE19 | AT | 2 (D/E) | V11 |  | CV13 CV28 | S9 S19 | 60
2786 | PLAGUICIDA A BASE DE ORGANOESTAÑO, SÓLIDO, TÓXICO | 6.1 | T7 | III | 6.1 | 61 274 648 | 5 kg | E1 | P002 IBC08 LP02 R001 | B3 | MP10 | T1 | TP33 | SGAH L4BH | TU15 TE19 | AT | 2 (E) |  | VC1 VC2 AP7 | CV13 CV28 | S9 | 60
2787 | PLAGUICIDA A BASE DE ORGANOESTAÑO, LÍQUIDO, INFLAMABLE, TÓXICO, de punto de inflamación inferior a 23°C | 3 | FT2 | I | 3 +6.1 | 61 274 | 0 | E0 | P001 |  | MP7 MP17 | T14 | TP2 TP27 | L10CH | TU14 TU15 TE21 | FL | 1 (C/E) |  |  | CV13 CV28 | S2 S22 | 336
2787 | PLAGUICIDA A BASE DE ORGANOESTAÑO, LÍQUIDO, INFLAMABLE, TÓXICO, de punto de inflamación inferior a 23°C | 3 | FT2 | II | 3 +6.1 | 61 274 | 1 L | E2 | P001 IBC02 R001 |  | MP19 | T11 | TP2 TP27 | L4BH | TU15 | FL | 2 (D/E) |  |  | CV13 CV28 | S2 S22 | 336
2788 | COMPUESTO DE ORGANOESTAÑO, LÍQUIDO, N.E.P. | 6.1 | T3 | I | 6.1 | 43 274 | 0 | E5 | P001 |  | MP8 MP17 | T14 | TP2 TP27 | L10CH | TU14 TU15 TE19 TE21 | AT | 1 (C/E) |  |  | CV1 CV13 CV28 | S9 S14 | 66
2788 | COMPUESTO DE ORGANOESTAÑO, LÍQUIDO, N.E.P. | 6.1 | T3 | II | 6.1 | 43 274 | 100 ml | E4 | P001 IBC02 |  | MP15 | T11 | TP2 TP27 | L4BH | TU15 TE19 | AT | 2 (D/E) |  |  | CV13 CV28 | S9 S19 | 60
2788 | COMPUESTO DE ORGANOESTAÑO, LÍQUIDO, N.E.P. | 6.1 | T3 | III | 6.1 | 43 274 | 5 L | E1 | P001 IBC03 LP01 R001 |  | MP19 | T7 | TP2 TP28 | L4BH | TU15 TE19 | AT | 2 (E) | V12 |  | CV13 CV28 | S9 | 60
2789 | ÁCIDO ACÉTICO GLACIAL o ÁCIDO ACÉTICO EN SOLUCIÓN con más del 80%, en masa, de ácido | 8 | CF1 | II | 8 +3 |  | 1 L | E2 | P001 IBC02 |  | MP15 | T7 | TP2 | L4BN |  | FL | 2 (D/E) |  |  |  | S2 | 83
2790 | ÁCIDO ACÉTICO EN SOLUCIÓN con un mínimo del 50% y un máximo del 80%, en masa, de ácido | 8 | C3 | II | 8 |  | 1 L | E2 | P001 IBC02 |  | MP15 | T7 | TP2 | L4BN |  | AT | 2 (E) |  |  |  |  | 80
2790 | ÁCIDO ACÉTICO EN SOLUCIÓN con más del 10% y menos del 50%, en masa, de ácido | 8 | C3 | III | 8 | 597 647 | 5 L | E1 | P001 IBC03 LP01 R001 |  | MP19 | T4 | TP1 | L4BN |  | AT | 3 (E) | V12 |  |  |  | 80
2793 | VIRUTAS, TORNEADURAS o RASPADURAS DE METALES FERROSOS en una forma susceptible de calentamiento espontáneo | 4.2 | S4 | III | 4.2 | 592 | 0 | E1 | P003 IBC08 LP02 R001 | PP20 B3 B6 | MP14 | BK2 |  |  |  |  | 3 (E) | V1 | VC1 VC2 AP1 |  |  | 40
2794 | ACUMULADORES eléctricos DE ELECTROLITO LÍQUIDO ÁCIDO | 8 | C11 |  | 8 | 295 598 | 1 L | E0 | P801 | [7 empty] | 3 (E) |  | VC1 VC2 AP8 |  |  | 80
2795 | ACUMULADORES eléctricos DE ELECTROLITO LÍQUIDO ALCALINO | 8 | C11 |  | 8 | 295 598 | 1 L | E0 | P801 | [7 empty] | 3 (E) |  | VC1 VC2 AP8 |  |  | 80
2796 | ÁCIDO SULFÚRICO con un máximo del 51% de ácido o ELECTROLITO ÁCIDO PARA BATERÍAS | 8 | C1 | II | 8 |  | 1 L | E2 | P001 IBC02 |  | MP15 | T8 | TP2 | L4BN | TU42 | AT | 2 (E) |  |  |  |  | 80
2797 | ELECTROLITO ALCALINO PARA ACUMULADORES | 8 | C5 | II | 8 |  | 1 L | E2 | P001 IBC02 |  | MP15 | T7 | TP2 TP28 | L4BN |  | AT | 2 (E) |  |  |  |  | 80
2798 | DICLOROFENILFOSFINA | 8 | C3 | II | 8 |  | 1 L | E0 | P001 IBC02 |  | MP15 | T7 | TP2 | L4BN |  | AT | 2 (E) |  |  |  |  | 80
2799 | TIODICLOROFENILFOSFINA | 8 | C3 | II | 8 |  | 1 L | E0 | P001 IBC02 |  | MP15 | T7 | TP2 | L4BN |  | AT | 2 (E) |  |  |  |  | 80
2800 | ACUMULADORES eléctricos NO DERRAMABLES DE ELECTROLITO LÍQUIDO | 8 | C11 |  | 8 | 238 295 598 | 1 L | E0 | P003 P801 | PP16 | [6 empty] | 3 (E) |  | VC1 VC2 AP8 |  |  | 80
2801 | COLORANTE LÍQUIDO CORROSIVO, N.E.P. o MATERIA INTERMEDIA PARA COLORANTES, LÍQUIDA, CORROSIVA, N.E.P. | 8 | C9 | I | 8 | 274 | 0 | E0 | P001 |  | MP8 MP17 | T14 | TP2 TP27 | L10BH |  | AT | 1 (E) |  |  |  | S20 | 88
2801 | COLORANTE LÍQUIDO CORROSIVO, N.E.P. o MATERIA INTERMEDIA PARA COLORANTES, LÍQUIDA, CORROSIVA, N.E.P. | 8 | C9 | II | 8 | 274 | 1 L | E2 | P001 IBC02 |  | MP15 | T11 | TP2 TP27 | L4BN |  | AT | 2 (E) |  |  |  |  | 80
2801 | COLORANTE LÍQUIDO CORROSIVO, N.E.P. o MATERIA INTERMEDIA PARA COLORANTES, LÍQUIDA, CORROSIVA, N.E.P. | 8 | C9 | III | 8 | 274 | 5 L | E1 | P001 IBC03 LP01 R001 |  | MP19 | T7 | TP1 TP28 | L4BN |  | AT | 3 (E) | V12 |  |  |  | 80
2802 | CLORURO DE COBRE | 8 | C2 | III | 8 |  | 5 kg | E1 | P002 IBC08 LP02 R001 | B3 | MP10 | T1 | TP33 | SGAV |  | AT | 3 (E) |  | VC1 VC2 AP7 |  |  | 80
2803 | GALIO | 8 | C10 | III | 8 |  | 5 kg | E0 | P800 | PP41 | MP10 | T1 | TP33 | SGAV L4BN |  | AT | 3 (E) |  | VC1 VC2 AP7 |  |  | 80
2805 | HIDRURO DE LITIO, FUNDIDO, SÓLIDO | 4.3 | W2 | II | 4.3 |  | 500 g | E2 | P410 IBC04 | PP40 | MP14 | T3 | TP33 | SGAN |  | AT | 2 (D/E) | V1 |  | CV23 |  | 423
2806 | NITRURO DE LITIO | 4.3 | W2 | I | 4.3 |  | 0 | E0 | P403 IBC04 |  | MP2 | [5 empty] | 1 (E) | V1 |  | CV23 | S20
2807 | Material magnetizado | 9 | M11 | NO ESTA SOMETIDO AL ADR
2809 | MERCURIO | 8 | CT1 | III | 8 +6.1 | 365 | 5 kg | E0 | P800 |  | MP15 |  |  | L4BN |  | AT | 3 (E) |  |  | CV13 CV28 |  | 86
2810 | LÍQUIDO TÓXICO, ORGÁNICO, N.E.P. | 6.1 | T1 | I | 6.1 | 274 315 614 | 0 | E5 | P001 |  | MP8 MP17 | T14 | TP2 TP27 | L10CH | TU14 TU15 TE19 TE21 | AT | 1 (C/E) |  |  | CV1 CV13 CV28 | S9 S14 | 66
2810 | LÍQUIDO TÓXICO, ORGÁNICO, N.E.P. | 6.1 | T1 | II | 6.1 | 274 614 | 100 ml | E4 | P001 IBC02 |  | MP15 | T11 | TP2 TP27 | L4BH | TU15 TE19 | AT | 2 (D/E) |  |  | CV13 CV28 | S9 S19 | 60
2810 | LÍQUIDO TÓXICO, ORGÁNICO, N.E.P. | 6.1 | T1 | III | 6.1 | 274 614 | 5 L | E1 | P001 IBC03 LP01 R001 |  | MP19 | T7 | TP1 TP28 | L4BH | TU15 TE19 | AT | 2 (E) | V12 |  | CV13 CV28 | S9 | 60
2811 | SÓLIDO TÓXICO, ORGÁNICO, N.E.P. | 6.1 | T2 | I | 6.1 | 274 614 | 0 | E5 | P002 IBC07 |  | MP18 | T6 | TP33 | S10AH L10CH | TU15 TE19 | AT | 1 (C/E) | V10 |  | CV1 CV13 CV28 | S9 S14 | 66
2811 | SÓLIDO TÓXICO, ORGÁNICO, N.E.P. | 6.1 | T2 | II | 6.1 | 274 614 | 500 g | E4 | P002 IBC08 | B4 | MP10 | T3 | TP33 | SGAH L4BH | TU15 TE19 | AT | 2 (D/E) | V11 |  | CV13 CV28 | S9 S19 | 60
2811 | SÓLIDO TÓXICO, ORGÁNICO, N.E.P. | 6.1 | T2 | III | 6.1 | 274 614 | 5 kg | E1 | P002 IBC08 LP02 R001 | B3 | MP10 | T1 | TP33 | SGAH L4BH | TU15 TE19 | AT | 2 (E) |  | VC1 VC2 AP7 | CV13 CV28 | S9 | 60
2812 | Aluminato sódico sólido | 8 | C6 | NO ESTA SOMETIDO AL ADR
2813 | SÓLIDO QUE REACCIONA CON EL AGUA, N.E.P. | 4.3 | W2 | I | 4.3 | 274 | 0 | E0 | P403 IBC99 |  | MP2 | T9 | TP7 TP33 | S10AN L10DH | TU4 TU14 TU22 TE21 TM2 | AT | 0 (B/E) | V1 |  | CV23 | S20 | X423
2813 | SÓLIDO QUE REACCIONA CON EL AGUA, N.E.P. | 4.3 | W2 | II | 4.3 | 274 | 500 g | E2 | P410 IBC07 |  | MP14 | T3 | TP33 | SGAN |  | AT | 0 (D/E) | V1 |  | CV23 |  | 423
2813 | SÓLIDO QUE REACCIONA CON EL AGUA, N.E.P. | 4.3 | W2 | III | 4.3 | 274 | 1 kg | E1 | P410 IBC08 R001 | B4 | MP14 | T1 | TP33 | SGAN |  | AT | 0 (E) | V1 | VC1 VC2 AP3 AP4 AP5 | CV23 |  | 423
2814 | SUSTANCIA INFECCIOSA PARA EL SER HUMANO | 6.2 | I1 |  | 6.2 | 318 | 0 | E0 | P620 |  | MP5 | [5 empty] | 0 (-) |  |  | CV13 CV25 CV26 CV28 | S3 S9 S15
2814 | SUSTANCIA INFECCIOSA PARA EL SER HUMANO, en nitrógeno líquido refrigerado | 6.2 | I1 |  | 6.2 +2.2 | 318 | 0 | E0 | P620 |  | MP5 | [5 empty] | 0 (E) |  |  | CV13 CV25 CV26 CV28 | S3 S9 S15
2814 | SUSTANCIA INFECCIOSA PARA EL SER HUMANO (material animal unicamente) | 6.2 | I1 |  | 6.2 | 318 | 0 | E0 | P620 |  | MP5 | BK1 BK2 |  |  |  |  | 0 (E) |  |  | CV13 CV25 CV26 CV28 | S3 S9 S15 | 606
2815 | N-AMINOETILPIPERAZINA | 8 | CT1 | III | 8 +6.1 |  | 5 L | E1 | P001 IBC03 LP01 R001 |  | MP19 | T4 | TP1 | L4BN |  | AT | 3 (E) | V12 |  |  |  | 86
2817 | DIHIDROFLUORURO AMÓNICO EN SOLUCIÓN | 8 | CT1 | II | 8 +6.1 |  | 1 L | E2 | P001 IBC02 |  | MP15 | T8 | TP2 | L4DH | TU14 TE21 | AT | 2 (E) |  |  | CV13 CV28 |  | 86
2817 | DIHIDROFLUORURO AMÓNICO EN SOLUCIÓN | 8 | CT1 | III | 8 +6.1 |  | 5 L | E1 | P001 IBC03 R001 |  | MP19 | T4 | TP1 | L4DH | TU14 TE21 | AT | 3 (E) | V12 |  | CV13 CV28 |  | 86
2818 | POLISULFURO DE AMONIO EN SOLUCIÓN | 8 | CT1 | II | 8 +6.1 |  | 1 L | E2 | P001 IBC02 |  | MP15 | T7 | TP2 | L4BN |  | AT | 2 (E) |  |  | CV13 CV28 |  | 86
2818 | POLISULFURO DE AMONIO EN SOLUCIÓN | 8 | CT1 | III | 8 +6.1 |  | 5 L | E1 | P001 IBC03 R001 |  | MP19 | T4 | TP1 | L4BN |  | AT | 3 (E) | V12 |  | CV13 CV28 |  | 86
2819 | FOSFATO ÁCIDO DE AMILO | 8 | C3 | III | 8 |  | 5 L | E1 | P001 IBC03 LP01 R001 |  | MP19 | T4 | TP1 | L4BN |  | AT | 3 (E) | V12 |  |  |  | 80
2820 | ÁCIDO BUTÍRICO | 8 | C3 | III | 8 |  | 5 L | E1 | P001 IBC03 LP01 R001 |  | MP19 | T4 | TP1 | L4BN |  | AT | 3 (E) | V12 |  |  |  | 80
2821 | FENOL EN SOLUCIÓN | 6.1 | T1 | II | 6.1 |  | 100 ml | E4 | P001 IBC02 |  | MP15 | T7 | TP2 | L4BH | TU15 TE19 | AT | 2 (D/E) |  |  | CV13 CV28 | S9 S19 | 60
2821 | FENOL EN SOLUCIÓN | 6.1 | T1 | III | 6.1 |  | 5 L | E1 | P001 IBC03 LP01 R001 |  | MP19 | T4 | TP1 | L4BH | TU15 TE19 | AT | 2 (E) | V12 |  | CV13 CV28 | S9 | 60
2822 | 2-CLOROPIRIDINA | 6.1 | T1 | II | 6.1 |  | 100 ml | E4 | P001 IBC02 |  | MP15 | T7 | TP2 | L4BH | TU15 TE19 | AT | 2 (D/E) |  |  | CV13 CV28 | S9 S19 | 60
2823 | ÁCIDO CROTÓNICO SÓLIDO | 8 | C4 | III | 8 |  | 5 kg | E1 | P002 IBC08 LP02 R001 | B3 | MP10 | T1 | TP33 | SGAV L4BN |  | AT | 3 (E) |  | VC1 VC2 AP7 |  |  | 80
2826 | CLOROTIOFORMIATO DE ETILO | 8 | CF1 | II | 8 +3 |  | 0 | E0 | P001 |  | MP15 | T7 | TP2 | L4BN |  | FL | 2 (D/E) |  |  |  | S2 | 83
2829 | ÁCIDO CAPROICO | 8 | C3 | III | 8 |  | 5 L | E1 | P001 IBC03 LP01 R001 |  | MP19 | T4 | TP1 | L4BN |  | AT | 3 (E) | V12 |  |  |  | 80
2830 | LITIOFERROSILICIO | 4.3 | W2 | II | 4.3 |  | 500 g | E2 | P410 IBC07 |  | MP14 | T3 | TP33 | SGAN |  | AT | 2 (D/E) | V1 |  | CV23 |  | 423
2831 | 1,1,1-TRICLOROETANO | 6.1 | T1 | III | 6.1 |  | 5 L | E1 | P001 IBC03 LP01 R001 |  | MP19 | T4 | TP1 | L4BH | TU15 TE19 | AT | 2 (E) | V12 |  | CV13 CV28 | S9 | 60
2834 | ÁCIDO FOSFOROSO | 8 | C2 | III | 8 |  | 5 kg | E1 | P002 IBC08 LP02 R001 | B3 | MP10 | T1 | TP33 | SGAV |  | AT | 3 (E) |  | VC1 VC2 AP7 |  |  | 80
2835 | HIDRURO SÓDICO ALUMÍNICO | 4.3 | W2 | II | 4.3 |  | 500 g | E0 | P410 IBC04 |  | MP14 | T3 | TP33 | SGAN |  | AT | 2 (D/E) | V1 |  | CV23 |  | 423
2837 | BISULFATOS EN SOLUCIÓN ACUOSA | 8 | C1 | II | 8 |  | 1 L | E2 | P001 IBC02 |  | MP15 | T7 | TP2 | L4BN |  | AT | 2 (E) |  |  |  |  | 80
2837 | BISULFATOS EN SOLUCIÓN ACUOSA | 8 | C1 | III | 8 |  | 5 L | E1 | P001 IBC03 LP01 R001 |  | MP19 | T4 | TP1 | L4BN |  | AT | 3 (E) | V12 |  |  |  | 80
2838 | BUTIRATO DE VINILO ESTABILIZADO | 3 | F1 | II | 3 | 386 | 1 L | E2 | P001 IBC02 R001 |  | MP19 | T4 | TP1 | LGBF |  | FL | 2 (D/E) | V8 |  |  | S2 S4 S20 | 339
2839 | ALDOL | 6.1 | T1 | II | 6.1 |  | 100 ml | E4 | P001 IBC02 |  | MP15 | T7 | TP2 | L4BH | TU15 TE19 | AT | 2 (D/E) |  |  | CV13 CV28 | S9 S19 | 60
2840 | BUTIRALDOXIMA | 3 | F1 | III | 3 |  | 5 L | E1 | P001 IBC03 LP01 R001 |  | MP19 | T2 | TP1 | LGBF |  | FL | 3 (D/E) | V12 |  |  | S2 | 30
2841 | DI-n-AMILAMINA | 3 | FT1 | III | 3 +6.1 |  | 5 L | E1 | P001 IBC03 R001 |  | MP19 | T4 | TP1 | L4BH | TU15 | FL | 3 (D/E) | V12 |  | CV13 CV28 | S2 | 36
2842 | NITROETANO | 3 | F1 | III | 3 |  | 5 L | E1 | P001 IBC03 LP01 R001 |  | MP19 | T2 | TP1 | LGBF |  | FL | 3 (D/E) | V12 |  |  | S2 | 30
2844 | CALCIOMANGANESOSILICIO | 4.3 | W2 | III | 4.3 |  | 1 kg | E1 | P410 IBC08 R001 | B4 | MP14 | T1 | TP33 | SGAN |  | AT | 3 (E) | V1 | VC1 VC2 AP3 AP4 AP5 | CV23 |  | 423
2845 | LÍQUIDO PIROFÓRICO ORGÁNICO, N.E.P. | 4.2 | S1 | I | 4.2 | 274 | 0 | E0 | P400 |  | MP2 | T22 | TP2 TP7 | L21DH | TU14 TC1 TE21 TM1 | AT | 0 (B/E) | V1 |  |  | S20 | 333
2846 | SÓLIDO PIROFÓRICO ORGÁNICO, N.E.P. | 4.2 | S2 | I | 4.2 | 274 | 0 | E0 | P404 |  | MP13 | [5 empty] | 0 (E) | V1 |  |  | S20
2849 | 3-CLORO-1-PROPANOL | 6.1 | T1 | III | 6.1 |  | 5 L | E1 | P001 IBC03 LP01 R001 |  | MP19 | T4 | TP1 | L4BH | TU15 TE19 | AT | 2 (E) | V12 |  | CV13 CV28 | S9 | 60
2850 | TETRÁMERO DEL PROPILENO | 3 | F1 | III | 3 |  | 5 L | E1 | P001 IBC03 LP01 R001 |  | MP19 | T2 | TP1 | LGBF |  | FL | 3 (D/E) | V12 |  |  | S2 | 30
2851 | TRIFLUORURO DE BORO DIHIDRATADO | 8 | C1 | II | 8 |  | 1 L | E2 | P001 IBC02 |  | MP15 | T7 | TP2 | L4BN |  | AT | 2 (E) |  |  |  |  | 80
2852 | SULFURO DE DIPICRILO HUMIDIFICADO con un mínimo del 10%, en masa, de agua | 4.1 | D | I | 4.1 | 545 | 0 | E0 | P406 | PP24 | MP2 | [5 empty] | 1 (B) |  |  |  | S14
2853 | FLUOROSILICATO MAGNÉSICO | 6.1 | T5 | III | 6.1 |  | 5 kg | E1 | P002 IBC08 LP02 R001 | B3 | MP10 | T1 | TP33 | SGAH L4BH | TU15 TE19 | AT | 2 (E) |  | VC1 VC2 AP7 | CV13 CV28 | S9 | 60
2854 | FLUOROSILICATO AMÓNICO | 6.1 | T5 | III | 6.1 |  | 5 kg | E1 | P002 IBC08 LP02 R001 | B3 | MP10 | T1 | TP33 | SGAH L4BH | TU15 TE19 | AT | 2 (E) |  | VC1 VC2 AP7 | CV13 CV28 | S9 | 60
2855 | FLUOROSILICATO DE CINC | 6.1 | T5 | III | 6.1 |  | 5 kg | E1 | P002 IBC08 LP02 R001 | B3 | MP10 | T1 | TP33 | SGAH L4BH | TU15 TE19 | AT | 2 (E) |  | VC1 VC2 AP7 | CV13 CV28 | S9 | 60
2856 | FLUOROSILICATOS, N.E.P. | 6.1 | T5 | III | 6.1 | 274 | 5 kg | E1 | P002 IBC08 LP02 R001 | B3 | MP10 | T1 | TP33 | SGAH L4BH | TU15 TE19 | AT | 2 (E) |  | VC1 VC2 AP7 | CV13 CV28 | S9 | 60
2857 | MÁQUINAS REFRIGERADORAS que contengan gases no inflamables ni tóxicos o amoníaco en solución (ONU 2672) | 2 | 6A |  | 2.2 | 119 | 0 | E0 | P003 | PP32 | MP9 | [5 empty] | 3 (E) |  |  | CV9
2858 | CIRCONIO SECO, en forma de alambre enrollado, de láminas metálicas acabadas o de tiras (de un grosor inferior a 254 micrones pero no inferior a 18 micrones) | 4.1 | F3 | III | 4.1 | 546 | 5 kg | E1 | P002 LP02 R001 |  | MP11 | [5 empty] | 3 (E) |  | VC1 VC2 |  |  | 40
2859 | METAVANADATO AMÓNICO | 6.1 | T5 | II | 6.1 |  | 500 g | E4 | P002 IBC08 | B4 | MP10 | T3 | TP33 | SGAH | TU15 TE19 | AT | 2 (D/E) | V11 |  | CV13 CV28 | S9 S19 | 60
2861 | POLIVANADATO AMÓNICO | 6.1 | T5 | II | 6.1 |  | 500 g | E4 | P002 IBC08 | B4 | MP10 | T3 | TP33 | SGAH | TU15 TE19 | AT | 2 (D/E) | V11 |  | CV13 CV28 | S9 S19 | 60
2862 | PENTÓXIDO DE VANADIO no fundido | 6.1 | T5 | III | 6.1 | 600 | 5 kg | E1 | P002 IBC08 LP02 R001 | B3 | MP10 | T1 | TP33 | SGAH | TU15 TE19 | AT | 2 (E) |  | VC1 VC2 AP7 | CV13 CV28 | S9 | 60
2863 | VANADATO DE SODIO Y AMONIO | 6.1 | T5 | II | 6.1 |  | 500 g | E4 | P002 IBC08 | B4 | MP10 | T3 | TP33 | SGAH | TU15 TE19 | AT | 2 (D/E) | V11 |  | CV13 CV28 | S9 S19 | 60
2864 | METAVANADATO POTÁSICO | 6.1 | T5 | II | 6.1 |  | 500 g | E4 | P002 IBC08 | B4 | MP10 | T3 | TP33 | SGAH | TU15 TE19 | AT | 2 (D/E) | V11 |  | CV13 CV28 | S9 S19 | 60
2865 | SULFATO DE HIDROXILAMINA | 8 | C2 | III | 8 |  | 5 kg | E1 | P002 IBC08 LP02 R001 | B3 | MP10 | T1 | TP33 | SGAV |  | AT | 3 (E) |  | VC1 VC2 AP7 |  |  | 80
2869 | MEZCLAS DE TRICLORURO DE TITANIO | 8 | C2 | II | 8 |  | 1 kg | E2 | P002 IBC08 | B4 | MP10 | T3 | TP33 | SGAN |  | AT | 2 (E) | V11 |  |  |  | 80
2869 | MEZCLAS DE TRICLORURO DE TITANIO | 8 | C2 | III | 8 |  | 5 kg | E1 | P002 IBC08 LP02 R001 | B3 | MP10 | T1 | TP33 | SGAV |  | AT | 3 (E) |  | VC1 VC2 AP7 |  |  | 80
2870 | BOROHIDRURO DE ALUMINIO | 4.2 | SW | I | 4.2 +4.3 |  | 0 | E0 | P400 |  | MP2 | T21 | TP7 TP33 | L21DH | TU14 TC1 TE21 TM1 | AT | 0 (B/E) | V1 |  |  | S20 | X333
2870 | BOROHIDRURO DE ALUMINIO EN DISPOSITIVOS | 4.2 | SW | I | 4.2 +4.3 |  | 0 | E0 | P002 | PP13 | MP2 | [5 empty] | 0 (E) | V1 |  |  | S20
2871 | ANTIMONIO EN POLVO | 6.1 | T5 | III | 6.1 |  | 5 kg | E1 | P002 IBC08 LP02 R001 | B3 | MP10 | T1 | TP33 | SGAH L4BH | TU15 TE19 | AT | 2 (E) |  | VC1 VC2 AP7 | CV13 CV28 | S9 | 60
2872 | DIBROMOCLOROPROPANOS | 6.1 | T1 | II | 6.1 |  | 100 ml | E4 | P001 IBC02 |  | MP15 | T7 | TP2 | L4BH | TU15 TE19 | AT | 2 (D/E) |  |  | CV13 CV28 | S9 S19 | 60
2872 | DIBROMOCLOROPROPANOS | 6.1 | T1 | III | 6.1 |  | 5 L | E1 | P001 IBC03 LP01 R001 |  | MP19 | T4 | TP1 | L4BH | TU15 TE19 | AT | 2 (E) | V12 |  | CV13 CV28 | S9 | 60
2873 | DIBUTILAMINOETANOL | 6.1 | T1 | III | 6.1 |  | 5 L | E1 | P001 IBC03 LP01 R001 |  | MP19 | T4 | TP1 | L4BH | TU15 TE19 | AT | 2 (E) | V12 |  | CV13 CV28 | S9 | 60
2874 | ALCOHOL FURFURÍLICO | 6.1 | T1 | III | 6.1 |  | 5 L | E1 | P001 IBC03 LP01 R001 |  | MP19 | T4 | TP1 | L4BH | TU15 TE19 | AT | 2 (E) | V12 |  | CV13 CV28 | S9 | 60
2875 | HEXACLOROFENO | 6.1 | T2 | III | 6.1 |  | 5 kg | E1 | P002 IBC08 LP02 R001 | B3 | MP10 | T1 | TP33 | SGAH L4BH | TU15 TE19 | AT | 2 (E) |  | VC1 VC2 AP7 | CV13 CV28 | S9 | 60
2876 | RESORCINOL | 6.1 | T2 | III | 6.1 |  | 5 kg | E1 | P002 IBC08 LP02 R001 | B3 | MP10 | T1 | TP33 | SGAH L4BH | TU15 TE19 | AT | 2 (E) |  | VC1 VC2 AP7 | CV13 CV28 | S9 | 60
2878 | TITANIO, ESPONJA DE, EN GRÁNULOS o EN POLVO | 4.1 | F3 | III | 4.1 |  | 5 kg | E1 | P002 IBC08 LP02 R001 | B3 | MP11 | T1 | TP33 | SGAV |  | AT | 3 (E) |  | VC1 VC2 |  |  | 40
2879 | OXICLORURO DE SELENIO | 8 | CT1 | I | 8 +6.1 |  | 0 | E0 | P001 |  | MP8 MP17 | T10 | TP2 | L10BH |  | AT | 1 (C/D) |  |  | CV13 CV28 | S14 | X886
2880 | HIPOCLORITO CÁLCICO HIDRATADO o HIPOCLORITO CÁLCICO HIDRATADO EN MEZCLA, con no menos del 5,5% pero no más del 16% de agua | 5.1 | O2 | II | 5.1 | 314 322 | 1 kg | E2 | P002 IBC08 | B4 B13 | MP10 |  |  | SGAN | TU3 | AT | 2 (E) | V11 |  | CV24 CV35 |  | 50
2880 | HIPOCLORITO CÁLCICO HIDRATADO o HIPOCLORITO CÁLCICO HIDRATADO EN MEZCLA, con no menos del 5,5% pero no más del 16% de agua | 5.1 | O2 | III | 5.1 | 314 | 5 kg | E1 | P002 IBC08 R001 | B4 B13 | MP10 |  |  | SGAV | TU3 | AT | 3 (E) |  | VC1 VC2 AP6 AP7 | CV24 CV35 |  | 50
2881 | CATALIZADOR DE METAL SECO | 4.2 | S4 | I | 4.2 | 274 | 0 | E0 | P404 |  | MP13 | T21 | TP7 TP33 |  |  | AT | 0 (B/E) | V1 |  |  | S20 | 43
2881 | CATALIZADOR DE METAL SECO | 4.2 | S4 | II | 4.2 | 274 | 0 | E0 | P410 IBC06 |  | MP14 | T3 | TP33 | SGAN |  | AT | 2 (D/E) | V1 |  |  |  | 40
2881 | CATALIZADOR DE METAL SECO | 4.2 | S4 | III | 4.2 | 274 | 0 | E1 | P002 IBC08 LP02 R001 | B3 | MP14 | T1 | TP33 | SGAN |  | AT | 3 (E) | V1 | VC1 VC2 AP1 |  |  | 40
2900 | SUSTANCIA INFECCIOSA PARA LOS ANIMALES únicamente | 6.2 | I2 |  | 6.2 | 318 | 0 | E0 | P620 |  | MP5 | [5 empty] | 0 (-) |  |  | CV13 CV25 CV26 CV28 | S3 S9 S15
2900 | SUSTANCIA INFECCIOSA PARA LOS ANIMALES únicamente, en nitrógeno líquido refrigerado | 6.2 | I2 |  | 6.2 +2.2 | 318 | 0 | E0 | P620 |  | MP5 | [5 empty] | 0 (E) |  |  | CV13 CV25 CV26 CV28 | S3 S9 S15
2900 | SUSTANCIA INFECCIOSA PARA LOS ANIMALES únicamente (material animal únicamente) | 6.2 | I2 |  | 6.2 | 318 | 0 | E0 | P620 |  | MP5 | BK1 BK2 |  |  |  |  | 0 (E) |  |  | CV13 CV25 CV26 CV28 | S3 S9 S15 | 606
2901 | CLORURO DE BROMO | 2 | 2TOC |  | 2.3 +5.1 +8 |  | 0 | E0 | P200 |  | MP9 | (M) |  | PxBH(M) | TA4 TT9 | AT | 1 (C/D) |  |  | CV9 CV10 CV36 | S14 | 265
2902 | PLAGUICIDA LÍQUIDO, TÓXICO, N.E.P. | 6.1 | T6 | I | 6.1 | 61 274 648 | 0 | E5 | P001 |  | MP8 MP17 | T14 | TP2 TP27 | L10CH | TU14 TU15 TE19 TE21 | AT | 1 (C/E) |  |  | CV1 CV13 CV28 | S9 S14 | 66
2902 | PLAGUICIDA LÍQUIDO, TÓXICO, N.E.P. | 6.1 | T6 | II | 6.1 | 61 274 648 | 100 ml | E4 | P001 IBC02 |  | MP15 | T11 | TP2 TP27 | L4BH | TU15 TE19 | AT | 2 (D/E) |  |  | CV13 CV28 | S9 S19 | 60
2902 | PLAGUICIDA LÍQUIDO, TÓXICO, N.E.P. | 6.1 | T6 | III | 6.1 | 61 274 648 | 5 L | E1 | P001 IBC03 LP01 R001 |  | MP19 | T7 | TP2 TP28 | L4BH | TU15 TE19 | AT | 2 (E) | V12 |  | CV13 CV28 | S9 | 60
2903 | PLAGUICIDA LÍQUIDO, TÓXICO, INFLAMABLE, N.E.P., de punto de inflamación no inferior a 23°C | 6.1 | TF2 | I | 6.1 +3 | 61 274 | 0 | E5 | P001 |  | MP8 MP17 | T14 | TP2 TP27 | L10CH | TU14 TU15 TE19 TE21 | FL | 1 (C/E) |  |  | CV1 CV13 CV28 | S2 S9 S14 | 663
2903 | PLAGUICIDA LÍQUIDO, TÓXICO, INFLAMABLE, N.E.P., de punto de inflamación no inferior a 23°C | 6.1 | TF2 | II | 6.1 +3 | 61 274 | 100 ml | E4 | P001 IBC02 |  | MP15 | T11 | TP2 TP27 | L4BH | TU15 TE19 | FL | 2 (D/E) |  |  | CV13 CV28 | S2 S9 S19 | 63
2903 | PLAGUICIDA LÍQUIDO, TÓXICO, INFLAMABLE, N.E.P., de punto de inflamación no inferior a 23°C | 6.1 | TF2 | III | 6.1 +3 | 61 274 | 5 L | E1 | P001 IBC03 R001 |  | MP19 | T7 | TP2 | L4BH | TU15 TE19 | FL | 2 (D/E) | V12 |  | CV13 CV28 | S2 S9 | 63
2904 | CLOROFENOLATOS LÍQUIDOS o FENOLATOS LÍQUIDOS | 8 | C9 | III | 8 |  | 5 L | E1 | P001 IBC03 LP01 R001 |  | MP19 |  |  | L4BN |  | AT | 3 (E) | V12 |  |  |  | 80
2905 | CLOROFENOLATOS SÓLIDOS o FENOLATOS SÓLIDOS | 8 | C10 | III | 8 |  | 5 kg | E1 | P002 IBC08 LP02 R001 | B3 | MP10 | T1 | TP33 | SGAV L4BN |  | AT | 3 (E) |  | VC1 VC2 AP7 |  |  | 80
2907 | MEZCLAS DE DINITRATO DE ISOSORBIDA con un mínimo del 60% de lactosa, manosa, almidón o fosfato ácido de calcio | 4.1 | D | II | 4.1 | 127 | 0 | E0 | P406 IBC06 | PP26 PP80 B12 | MP2 | [5 empty] | 2 (B) | V11 |  |  | S14
2908 | MATERIALES RADIACTIVOS, BULTOS EXCEPTUADOS-EMBALAJES/ENVASES VACÍOS | 7 |  |  |  | 290 | 0 | E0 | Véase 1.7 | Véase 4.1.9.1.3 | [6 empty] | 4 (E) |  |  | CV33 (Véase 1.7.1.5.1) | S5 S21
2909 | MATERIALES RADIACTIVOS, BULTOS EXCEPTUADOS-ARTÍCULOS MANUFACTURADOS DE URANIO NATURAL o URANIO EMPOBRECIDO o TORIO NATURAL | 7 |  |  |  | 290 | 0 | E0 | Véase 1.7 | Véase 4.1.9.1.3 | [6 empty] | 4 (E) |  |  | CV33 (Véase 1.7.1.5.1) | S5 S21
2910 | MATERIALES RADIACTIVOS, BULTOS EXCEPTUADOS-CANTIDADES LIMITADAS DE MATERIALES | 7 |  |  |  | 290 368 | 0 | E0 | Véase 1.7 | Véase 4.1.9.1.3 | [6 empty] | 4 (E) |  |  | CV33 (Véase 1.7.1.5.1) | S5 S21
2911 | MATERIALES RADIACTIVOS, BULTOS EXCEPTUADOS-INSTRUMENTOS o ARTÍCULOS | 7 |  |  |  | 290 | 0 | E0 | Véase 1.7 | Véase 4.1.9.1.3 | [6 empty] | 4 (E) |  |  | CV33 (Véase 1.7.1.5.1) | S5 S21
2912 | MATERIALES RADIACTIVOS, BAJA ACTIVIDAD ESPECÍFICA (BAE-I), no fisionables o fisionables exceptuados | 7 |  |  | 7X | 172 317 325 | 0 | E0 | Véase 2.2.7 y 4.1.9 | Véase 4.1.9.1.3 |  | T5 Véase 4.1.9.2.4 | TP4 | S2.65AN (+) L2.65CN (+) | TU36 TT7 TM7 | AT | 0 (E) |  | Véase 4.1.9.2.4 | CV33 | S6 S11 S21 | 70
2913 | MATERIALES RADIACTIVOS, OBJETOS CONTAMINADOS EN LA SUPERFICIE (OCS-I, OCS-II u OCS-III), no fisionables o fisionables exceptuados | 7 |  |  | 7X | 172 317 336 | 0 | E0 | Véase 2.2.7 y 4.1.9 | Véase 4.1.9.1.3 |  | Véase 4.1.9.2.4 |  |  |  |  | 0 (E) |  | Véase 4.1.9.2.4 | CV33 | S6 S11 S21 | 70
2915 | MATERIALES RADIACTIVOS, BULTOS DEL TIPO A, no en forma especial, no fisionables o fisionables exceptuados | 7 |  |  | 7X | 172 317 325 | 0 | E0 | Véase 2.2.7 y 4.1.9 | Véase 4.1.9.1.3 | [6 empty] | 0 (E) |  |  | CV33 | S6 S11 S12 S21 | 70
2916 | MATERIALES RADIACTIVOS, BULTOS DEL TIPO B(U), no fisionables o fisionables exceptuados | 7 |  |  | 7X | 172 317 325 337 | 0 | E0 | Véase 2.2.7 y 4.1.9 | Véase 4.1.9.1.3 | [6 empty] | 0 (E) |  |  | CV33 | S6 S11 S21 | 70
2917 | MATERIALES RADIACTIVOS, BULTOS DEL TIPO B(M), no fisionables o fisionables exceptuados | 7 |  |  | 7X | 172 317 325 337 | 0 | E0 | Véase 2.2.7 y 4.1.9 | Véase 4.1.9.1.3 | [6 empty] | 0 (E) |  |  | CV33 | S6 S11 S21 | 70
2919 | MATERIALES RADIACTIVOS, TRANSPORTADOS EN VIRTUD DE ARREGLOS ESPECIALES, no fisionables o fisionables exceptuados | 7 |  |  | 7X | 172 317 325 | 0 | E0 | Véase 2.2.7 y 4.1.9 | Véase 4.1.9.1.3 | [6 empty] | 0 (-) |  |  | CV33 | S6 S11 S21 | 70
2920 | LÍQUIDO CORROSIVO INFLAMABLE, N.E.P. | 8 | CF1 | I | 8 +3 | 274 | 0 | E0 | P001 |  | MP8 MP17 | T14 | TP2 TP27 | L10BH |  | FL | 1 (D/E) |  |  |  | S2 S14 | 883
2920 | LÍQUIDO CORROSIVO INFLAMABLE, N.E.P. | 8 | CF1 | II | 8 +3 | 274 | 1 L | E2 | P001 IBC02 |  | MP15 | T11 | TP2 TP27 | L4BN |  | FL | 2 (D/E) |  |  |  | S2 | 83
2921 | SÓLIDO CORROSIVO INFLAMABLE, N.E.P. | 8 | CF2 | I | 8 +4.1 | 274 | 0 | E0 | P002 IBC05 |  | MP18 | T6 | TP33 | S10AN L10BH |  | AT | 1 (E) | V10 |  |  | S14 | 884
2921 | SÓLIDO CORROSIVO INFLAMABLE, N.E.P. | 8 | CF2 | II | 8 +4.1 | 274 | 1 kg | E2 | P002 IBC08 | B4 | MP10 | T3 | TP33 | SGAN L4BN |  | AT | 2 (E) | V11 |  |  |  | 84
2922 | LÍQUIDO CORROSIVO, TÓXICO, N.E.P. | 8 | CT1 | I | 8 +6.1 | 274 | 0 | E0 | P001 |  | MP8 MP17 | T14 | TP2 TP27 | L10BH |  | AT | 1 (C/D) |  |  | CV13 CV28 | S14 | 886
2922 | LÍQUIDO CORROSIVO, TÓXICO, N.E.P. | 8 | CT1 | II | 8 +6.1 | 274 | 1 L | E2 | P001 IBC02 |  | MP15 | T7 | TP2 | L4BN |  | AT | 2 (E) |  |  | CV13 CV28 |  | 86
2922 | LÍQUIDO CORROSIVO, TÓXICO, N.E.P. | 8 | CT1 | III | 8 +6.1 | 274 | 5 L | E1 | P001 IBC03 R001 |  | MP19 | T7 | TP1 TP28 | L4BN |  | AT | 3 (E) | V12 |  | CV13 CV28 |  | 86
2923 | SÓLIDO CORROSIVO, TÓXICO, N.E.P. | 8 | CT2 | I | 8 +6.1 | 274 | 0 | E0 | P002 IBC05 |  | MP18 | T6 | TP33 | S10AN L10BH |  | AT | 1 (E) | V10 |  | CV13 CV28 | S14 | 886
2923 | SÓLIDO CORROSIVO, TÓXICO, N.E.P. | 8 | CT2 | II | 8 +6.1 | 274 | 1 kg | E2 | P002 IBC08 | B4 | MP10 | T3 | TP33 | SGAN L4BN |  | AT | 2 (E) | V11 |  | CV13 CV28 |  | 86
2923 | SÓLIDO CORROSIVO, TÓXICO, N.E.P. | 8 | CT2 | III | 8 +6.1 | 274 | 5 kg | E1 | P002 IBC08 R001 | B3 | MP10 | T1 | TP33 | SGAV L4BN |  | AT | 3 (E) |  | VC1 VC2 AP7 | CV13 CV28 |  | 86
2924 | LÍQUIDO INFLAMABLE, CORROSIVO, N.E.P. | 3 | FC | I | 3 +8 | 274 | 0 | E0 | P001 |  | MP7 MP17 | T14 | TP2 | L10CH | TU14 TE21 | FL | 1 (C/E) |  |  |  | S2 S20 | 338
2924 | LÍQUIDO INFLAMABLE, CORROSIVO, N.E.P. | 3 | FC | II | 3 +8 | 274 | 1 L | E2 | P001 IBC02 |  | MP19 | T11 | TP2 TP27 | L4BH |  | FL | 2 (D/E) |  |  |  | S2 S20 | 338
2924 | LÍQUIDO INFLAMABLE, CORROSIVO, N.E.P. | 3 | FC | III | 3 +8 | 274 | 5 L | E1 | P001 IBC03 R001 |  | MP19 | T7 | TP1 TP28 | L4BN |  | FL | 3 (D/E) | V12 |  |  | S2 | 38
2925 | SÓLIDO INFLAMABLE, CORROSIVO, ORGÁNICO, N.E.P. | 4.1 | FC1 | II | 4.1 +8 | 274 | 1 kg | E2 | P002 IBC06 |  | MP10 | T3 | TP33 | SGAN |  | AT | 2 (E) | V11 |  |  |  | 48
2925 | SÓLIDO INFLAMABLE, CORROSIVO, ORGÁNICO, N.E.P. | 4.1 | FC1 | III | 4.1 +8 | 274 | 5 kg | E1 | P002 IBC06 R001 |  | MP10 | T1 | TP33 | SGAN |  | AT | 3 (E) |  |  |  |  | 48
2926 | SÓLIDO INFLAMABLE, TÓXICO, ORGÁNICO, N.E.P. | 4.1 | FT1 | II | 4.1 +6.1 | 274 | 1 kg | E2 | P002 IBC06 |  | MP10 | T3 | TP33 | SGAN |  | AT | 2 (E) | V11 |  | CV28 |  | 46
2926 | SÓLIDO INFLAMABLE, TÓXICO, ORGÁNICO, N.E.P. | 4.1 | FT1 | III | 4.1 +6.1 | 274 | 5 kg | E1 | P002 IBC06 R001 |  | MP10 | T1 | TP33 | SGAN |  | AT | 3 (E) |  |  | CV28 |  | 46
2927 | LÍQUIDO TÓXICO, CORROSIVO, ORGÁNICO, N.E.P. | 6.1 | TC1 | I | 6.1 +8 | 274 315 | 0 | E5 | P001 |  | MP8 MP17 | T14 | TP2 TP27 | L10CH | TU14 TU15 TE19 TE21 | AT | 1 (C/E) |  |  | CV1 CV13 CV28 | S9 S14 | 668
2927 | LÍQUIDO TÓXICO, CORROSIVO, ORGÁNICO, N.E.P. | 6.1 | TC1 | II | 6.1 +8 | 274 | 100 ml | E4 | P001 IBC02 |  | MP15 | T11 | TP2 TP27 | L4BH | TU15 TE19 | AT | 2 (D/E) |  |  | CV13 CV28 | S9 S19 | 68
2928 | SÓLIDO TÓXICO, CORROSIVO, ORGÁNICO, N.E.P. | 6.1 | TC2 | I | 6.1 +8 | 274 | 0 | E5 | P002 IBC05 |  | MP18 | T6 | TP33 | S10AH | TU14 TU15 TE19 TE21 | AT | 1 (C/E) | V10 |  | CV1 CV13 CV28 | S9 S14 | 668
2928 | SÓLIDO TÓXICO, CORROSIVO, ORGÁNICO, N.E.P. | 6.1 | TC2 | II | 6.1 +8 | 274 | 500 g | E4 | P002 IBC06 |  | MP10 | T3 | TP33 | SGAH L4BH | TU15 TE19 | AT | 2 (D/E) | V11 |  | CV13 CV28 | S9 S19 | 68
2929 | LÍQUIDO TÓXICO, INFLAMABLE, ORGÁNICO, N.E.P. | 6.1 | TF1 | I | 6.1 +3 | 274 315 | 0 | E5 | P001 |  | MP8 MP17 | T14 | TP2 TP27 | L10CH | TU14 TU15 TE19 TE21 | FL | 1 (C/D) |  |  | CV1 CV13 CV28 | S2 S9 S14 | 663
2929 | LÍQUIDO TÓXICO, INFLAMABLE, ORGÁNICO, N.E.P. | 6.1 | TF1 | II | 6.1 +3 | 274 | 100 ml | E4 | P001 IBC02 |  | MP15 | T11 | TP2 TP27 | L4BH | TU15 TE19 | FL | 2 (D/E) |  |  | CV13 CV28 | S2 S9 S19 | 63
2930 | SÓLIDO TÓXICO, INFLAMABLE, ORGÁNICO, N.E.P. | 6.1 | TF3 | I | 6.1 +4.1 | 274 | 0 | E5 | P002 IBC05 |  | MP18 | T6 | TP33 |  |  | AT | 1 (C/E) | V10 |  | CV1 CV13 CV28 | S9 S14 | 664
2930 | SÓLIDO TÓXICO, INFLAMABLE, ORGÁNICO, N.E.P. | 6.1 | TF3 | II | 6.1 +4.1 | 274 | 500 g | E4 | P002 IBC08 | B4 | MP10 | T3 | TP33 | SGAH L4BH | TU15 TE19 | AT | 2 (D/E) | V11 |  | CV13 CV28 | S9 S19 | 64
2931 | SULFATO DE VANADILO | 6.1 | T5 | II | 6.1 |  | 500 g | E4 | P002 IBC08 | B4 | MP10 | T3 | TP33 | SGAH | TU15 TE19 | AT | 2 (D/E) | V11 |  | CV13 CV28 | S9 S19 | 60
2933 | 2-CLOROPROPIONATO DE METILO | 3 | F1 | III | 3 |  | 5 L | E1 | P001 IBC03 LP01 R001 |  | MP19 | T2 | TP1 | LGBF |  | FL | 3 (D/E) | V12 |  |  | S2 | 30
2934 | 2-CLOROPROPIONATO DE ISOPROPILO | 3 | F1 | III | 3 |  | 5 L | E1 | P001 IBC03 LP01 R001 |  | MP19 | T2 | TP1 | LGBF |  | FL | 3 (D/E) | V12 |  |  | S2 | 30
2935 | 2-CLOROPROPIONATO DE ETILO | 3 | F1 | III | 3 |  | 5 L | E1 | P001 IBC03 LP01 R001 |  | MP19 | T2 | TP1 | LGBF |  | FL | 3 (D/E) | V12 |  |  | S2 | 30
2936 | ÁCIDO TIOLÁCTICO | 6.1 | T1 | II | 6.1 |  | 100 ml | E4 | P001 IBC02 |  | MP15 | T7 | TP2 | L4BH | TU15 TE19 | AT | 2 (D/E) |  |  | CV13 CV28 | S9 S19 | 60
2937 | ALCOHOL alfa-METILBENCÍLICO LÍQUIDO | 6.1 | T1 | III | 6.1 |  | 5 L | E1 | P001 IBC03 LP01 R001 |  | MP19 | T4 | TP1 | L4BH | TU15 TE19 | AT | 2 (E) | V12 |  | CV13 CV28 | S9 | 60
2940 | 9-FOSFABICICLONONANOS (FOSFINAS DE CICLOOCTADIENO) | 4.2 | S2 | II | 4.2 |  | 0 | E2 | P410 IBC06 |  | MP14 | T3 | TP33 | SGAN |  | AT | 2 (D/E) | V1 |  |  |  | 40
2941 | FLUORANILINAS | 6.1 | T1 | III | 6.1 |  | 5 L | E1 | P001 IBC03 LP01 R001 |  | MP19 | T4 | TP1 | L4BH | TU15 TE19 | AT | 2 (E) | V12 |  | CV13 CV28 | S9 | 60
2942 | 2-TRIFLUOROMETILANILINA | 6.1 | T1 | III | 6.1 |  | 5 L | E1 | P001 IBC03 LP01 R001 |  | MP19 |  |  | L4BH | TU15 TE19 | AT | 2 (E) | V12 |  | CV13 CV28 | S9 | 60
2943 | TETRAHIDROFURFURIL-AMINA | 3 | F1 | III | 3 |  | 5 L | E1 | P001 IBC03 LP01 R001 |  | MP19 | T2 | TP1 | LGBF |  | FL | 3 (D/E) | V12 |  |  | S2 | 30
2945 | N-METILBUTILAMINA | 3 | FC | II | 3 +8 |  | 1 L | E2 | P001 IBC02 |  | MP19 | T7 | TP1 | L4BH |  | FL | 2 (D/E) |  |  |  | S2 S20 | 338
2946 | 2-AMINO-5-DIETILAMINOPENTANO | 6.1 | T1 | III | 6.1 |  | 5 L | E1 | P001 IBC03 LP01 R001 |  | MP19 | T4 | TP1 | L4BH | TU15 TE19 | AT | 2 (E) | V12 |  | CV13 CV28 | S9 | 60
2947 | CLOROACETATO DE ISOPROPILO | 3 | F1 | III | 3 |  | 5 L | E1 | P001 IBC03 LP01 R001 |  | MP19 | T2 | TP1 | LGBF |  | FL | 3 (D/E) | V12 |  |  | S2 | 30
2948 | 3-TRIFLUOROMETIL-ANILINA | 6.1 | T1 | II | 6.1 |  | 100 ml | E4 | P001 IBC02 |  | MP15 | T7 | TP2 | L4BH | TU15 TE19 | AT | 2 (D/E) |  |  | CV13 CV28 | S9 S19 | 60
2949 | HIDROSULFURO SÓDICO (SULFHIDRATO SÓDICO) con un mínimo del 25% de agua de cristalización | 8 | C6 | II | 8 | 523 | 1 kg | E2 | P002 IBC08 | B4 | MP10 | T7 | TP2 | SGAN L4BN |  | AT | 2 (E) | V11 |  |  |  | 80
2950 | GRÁNULOS DE MAGNESIO RECUBIERTOS, en partículas de un mínimo de 149 micrones | 4.3 | W2 | III | 4.3 |  | 1 kg | E1 | P410 IBC08 R001 | B4 | MP14 | T1 BK2 | TP33 | SGAN |  | AT | 3 (E) | V1 | VC2 AP4 AP5 | CV23 |  | 423
2956 | 5-terc-BUTIL-2,4,6-TRINITRO-m-XILENO (ALMIZCLE XILENO) | 4.1 | SR1 | III | 4.1 | 638 | 5 kg | E0 | P409 |  | MP2 | [5 empty] | 3 (D) |  |  | CV14 | S24
2965 | DIMETILETERATO DE TRIFLUORURO DE BORO | 4.3 | WFC | I | 4.3 +3 +8 |  | 0 | E0 | P401 |  | MP2 | T10 | TP2 TP7 | L10DH | TU4 TU14 TU22 TE21 TM2 | FL | 0 (B/E) | V1 |  | CV23 | S2 S20 | 382
2966 | TIOGLICOL | 6.1 | T1 | II | 6.1 |  | 100 ml | E4 | P001 IBC02 |  | MP15 | T7 | TP2 | L4BH | TU15 TE19 | AT | 2 (D/E) |  |  | CV13 CV28 | S9 S19 | 60
2967 | ÁCIDO SULFÁMICO | 8 | C2 | III | 8 |  | 5 kg | E1 | P002 IBC08 LP02 R001 | B3 | MP10 | T1 | TP33 | SGAV |  | AT | 3 (E) |  | VC1 VC2 AP7 |  |  | 80
2968 | MANEB ESTABILIZADO o PREPARADOS DE MANEB ESTABILIZADOS contra el calentamiento espontáneo | 4.3 | W2 | III | 4.3 | 547 | 1 kg | E1 | P002 IBC08 R001 | B4 | MP14 | T1 | TP33 | SGAN |  | AT | 0 (E) | V1 | VC1 VC2 AP3 AP4 AP5 | CV23 |  | 423
2969 | SEMILLAS DE RICINO o HARINA DE RICINO o TORTA DE RICINO o RICINO EN COPOS | 9 | M11 | II | 9 | 141 | 5 kg | E2 | P002 IBC08 | PP34 B4 | MP10 | T3 BK1 BK2 | TP33 | SGAV |  | AT | 2 (E) | V11 | VC1 VC2 |  |  | 90
2977 | MATERIALES RADIACTIVOS, HEXAFLUORURO DE URANIO, FISIONABLE | 7 |  |  | 7X +7E +6.1 +8 |  | 0 | E0 | Véase 2.2.7 y 4.1.9 | Véase 4.1.9.1.3 | [6 empty] | 0 (C) |  |  | CV33 | S6 S11 S21 | 768
2978 | MATERIALES RADIACTIVOS, HEXAFLUORURO DE URANIO, no fisionable o fisionable exceptuado | 7 |  |  | 7X +6.1 +8 | 317 | 0 | E0 | Véase 2.2.7 y 4.1.9 | Véase 4.1.9.1.3 | [6 empty] | 0 (C) |  |  | CV33 | S6 S11 S21 | 768
2983 | ÓXIDO DE ETILENO Y ÓXIDO DE PROPILENO EN MEZCLA con un máximo del 30% de óxido de etileno | 3 | FT1 | I | 3 +6.1 |  | 0 | E0 | P001 |  | MP7 MP17 | T14 | TP2 TP7 | L10CH | TU14 TU15 TE21 | FL | 1 (C/E) |  |  | CV13 CV28 | S2 S22 | 336
2984 | PERÓXIDO DE HIDRÓGENO EN SOLUCIÓN ACUOSA con un mínimo del 8% pero menos del 20% de peróxido de hidrógeno (estabilizada según sea necesario) | 5.1 | O1 | III | 5.1 | 65 | 5 L | E1 | P504 IBC02 R001 | PP10 B5 | MP15 | T4 | TP1 TP6 TP24 | LGBV | TU3 TC2 TE8 TE11 TT1 | AT | 3 (E) |  |  | CV24 |  | 50
2985 | CLOROSILANOS, INFLAMABLES, CORROSIVOS, N.E.P. | 3 | FC | II | 3 +8 | 548 | 0 | E0 | P010 |  | MP19 | T14 | TP2 TP7 TP27 | L4BH |  | FL | 2 (D/E) |  |  |  | S2 S20 | X338
2986 | CLOROSILANOS, CORROSIVOS, INFLAMABLES, N.E.P. | 8 | CF1 | II | 8 +3 | 548 | 0 | E0 | P010 |  | MP15 | T14 | TP2 TP7 TP27 | L4BN |  | FL | 2 (D/E) |  |  |  | S2 | X83
2987 | CLOROSILANOS, CORROSIVOS, N.E.P. | 8 | C3 | II | 8 | 548 | 0 | E0 | P010 |  | MP15 | T14 | TP2 TP7 TP27 | L4BN |  | AT | 2 (E) |  |  |  |  | X80
2988 | CLOROSILANOS QUE REACCIONAN CON EL AGUA, INFLAMABLES, CORROSIVOS, N.E.P. | 4.3 | WFC | I | 4.3 +3 +8 | 549 | 0 | E0 | P401 | RR7 | MP2 | T14 | TP2 TP7 | L10DH | TU14 TU26 TE21 TM2 TM3 | FL | 0 (B/E) | V1 |  | CV23 | S2 S20 | X338
2989 | FOSFITO DIBÁSICO DE PLOMO | 4.1 | F3 | II | 4.1 |  | 1 kg | E2 | P002 IBC08 | B4 | MP11 | T3 | TP33 | SGAN |  | AT | 2 (E) | V11 |  |  |  | 40
2989 | FOSFITO DIBÁSICO DE PLOMO | 4.1 | F3 | III | 4.1 |  | 5 kg | E1 | P002 IBC08 LP02 R001 | B3 | MP11 | T1 | TP33 | SGAV |  | AT | 3 (E) |  | VC1 VC2 |  |  | 40
2990 | APARATOS DE SALVAMENTO AUTOINFLABLES | 9 | M5 |  | 9 | 296 635 | 0 | E0 | P905 | [7 empty] | 3 (E)
2991 | PLAGUICIDA A BASE DE CARBAMATO, LÍQUIDO, TÓXICO, INFLAMABLE, de punto de inflamación no inferior a 23 °C | 6.1 | TF2 | I | 6.1 +3 | 61 274 | 0 | E5 | P001 |  | MP8 MP17 | T14 | TP2 TP27 | L10CH | TU14 TU15 TE19 TE21 | FL | 1 (C/E) |  |  | CV1 CV13 CV28 | S2 S9 S14 | 663
2991 | PLAGUICIDA A BASE DE CARBAMATO, LÍQUIDO, TÓXICO, INFLAMABLE, de punto de inflamación no inferior a 23 °C | 6.1 | TF2 | II | 6.1 +3 | 61 274 | 100 ml | E4 | P001 IBC02 |  | MP15 | T11 | TP2 TP27 | L4BH | TU15 TE19 | FL | 2 (D/E) |  |  | CV13 CV28 | S2 S9 S19 | 63
2991 | PLAGUICIDA A BASE DE CARBAMATO, LÍQUIDO, TÓXICO, INFLAMABLE, de punto de inflamación no inferior a 23 °C | 6.1 | TF2 | III | 6.1 +3 | 61 274 | 5 L | E1 | P001 IBC03 R001 |  | MP19 | T7 | TP2 TP28 | L4BH | TU15 TE19 | FL | 2 (D/E) | V12 |  | CV13 CV28 | S2 S9 | 63
2992 | PLAGUICIDA A BASE DE CARBAMATO, LÍQUIDO, TÓXICO | 6.1 | T6 | I | 6.1 | 61 274 648 | 0 | E5 | P001 |  | MP8 MP17 | T14 | TP2 TP27 | L10CH | TU14 TU15 TE19 TE21 | AT | 1 (C/E) |  |  | CV1 CV13 CV28 | S9 S14 | 66
2992 | PLAGUICIDA A BASE DE CARBAMATO, LÍQUIDO, TÓXICO | 6.1 | T6 | II | 6.1 | 61 274 648 | 100 ml | E4 | P001 IBC02 |  | MP15 | T11 | TP2 TP27 | L4BH | TU15 TE19 | AT | 2 (D/E) |  |  | CV13 CV28 | S9 S19 | 60
2992 | PLAGUICIDA A BASE DE CARBAMATO, LÍQUIDO, TÓXICO | 6.1 | T6 | III | 6.1 | 61 274 648 | 5 L | E1 | P001 IBC03 LP01 R001 |  | MP19 | T7 | TP2 TP28 | L4BH | TU15 TE19 | AT | 2 (E) | V12 |  | CV13 CV28 | S9 | 60
2993 | PLAGUICIDA ARSENICAL, LÍQUIDO, TÓXICO, INFLAMABLE, de punto de inflamación no inferior a 23 °C | 6.1 | TF2 | I | 6.1 +3 | 61 274 | 0 | E5 | P001 |  | MP8 MP17 | T14 | TP2 TP27 | L10CH | TU14 TU15 TE19 TE21 | FL | 1 (C/E) |  |  | CV1 CV13 CV28 | S2 S9 S14 | 663
2993 | PLAGUICIDA ARSENICAL, LÍQUIDO, TÓXICO, INFLAMABLE, de punto de inflamación no inferior a 23 °C | 6.1 | TF2 | II | 6.1 +3 | 61 274 | 100 ml | E4 | P001 IBC02 |  | MP15 | T11 | TP2 TP27 | L4BH | TU15 TE19 | FL | 2 (D/E) |  |  | CV13 CV28 | S2 S9 S19 | 63
2993 | PLAGUICIDA ARSENICAL, LÍQUIDO, TÓXICO, INFLAMABLE, de punto de inflamación no inferior a 23 °C | 6.1 | TF2 | III | 6.1 +3 | 61 274 | 5 L | E1 | P001 IBC03 R001 |  | MP19 | T7 | TP2 TP28 | L4BH | TU15 TE19 | FL | 2 (D/E) | V12 |  | CV13 CV28 | S2 S9 | 63
2994 | PLAGUICIDA ARSENICAL, LÍQUIDO, TÓXICO | 6.1 | T6 | I | 6.1 | 61 274 648 | 0 | E5 | P001 |  | MP8 MP17 | T14 | TP2 TP27 | L10CH | TU14 TU15 TE19 TE21 | AT | 1 (C/E) |  |  | CV1 CV13 CV28 | S9 S14 | 66
2994 | PLAGUICIDA ARSENICAL, LÍQUIDO, TÓXICO | 6.1 | T6 | II | 6.1 | 61 274 648 | 100 ml | E4 | P001 IBC02 |  | MP15 | T11 | TP2 TP27 | L4BH | TU15 TE19 | AT | 2 (D/E) |  |  | CV13 CV28 | S9 S19 | 60
2994 | PLAGUICIDA ARSENICAL, LÍQUIDO, TÓXICO | 6.1 | T6 | III | 6.1 | 61 274 648 | 5 L | E1 | P001 IBC03 LP01 R001 |  | MP19 | T7 | TP2 TP28 | L4BH | TU15 TE19 | AT | 2 (E) | V12 |  | CV13 CV28 | S9 | 60
2995 | PLAGUICIDA ORGANOCLORADO, LÍQUIDO, TÓXICO, INFLAMABLE, de punto de inflamación no inferior a 23 °C | 6.1 | TF2 | I | 6.1 +3 | 61 274 | 0 | E5 | P001 |  | MP8 MP17 | T14 | TP2 TP27 | L10CH | TU14 TU15 TE19 TE21 | FL | 1 (C/E) |  |  | CV1 CV13 CV28 | S2 S9 S14 | 663
2995 | PLAGUICIDA ORGANOCLORADO, LÍQUIDO, TÓXICO, INFLAMABLE, de punto de inflamación no inferior a 23 °C | 6.1 | TF2 | II | 6.1 +3 | 61 274 | 100 ml | E4 | P001 IBC02 |  | MP15 | T11 | TP2 TP27 | L4BH | TU15 TE19 | FL | 2 (D/E) |  |  | CV13 CV28 | S2 S9 S19 | 63
2995 | PLAGUICIDA ORGANOCLORADO, LÍQUIDO, TÓXICO, INFLAMABLE, de punto de inflamación no inferior a 23 °C | 6.1 | TF2 | III | 6.1 +3 | 61 274 | 5 L | E1 | P001 IBC03 R001 |  | MP19 | T7 | TP2 TP28 | L4BH | TU15 TE19 | FL | 2 (D/E) | V12 |  | CV13 CV28 | S2 S9 | 63
2996 | PLAGUICIDA ORGANOCLORADO, LÍQUIDO, TÓXICO | 6.1 | T6 | I | 6.1 | 61 274 648 | 0 | E5 | P001 |  | MP8 MP17 | T14 | TP2 TP27 | L10CH | TU14 TU15 TE19 TE21 | AT | 1 (C/E) |  |  | CV1 CV13 CV28 | S9 S14 | 66
2996 | PLAGUICIDA ORGANOCLORADO, LÍQUIDO, TÓXICO | 6.1 | T6 | II | 6.1 | 61 274 648 | 100 ml | E4 | P001 IBC02 |  | MP15 | T11 | TP2 TP27 | L4BH | TU15 TE19 | AT | 2 (D/E) |  |  | CV13 CV28 | S9 S19 | 60
2996 | PLAGUICIDA ORGANOCLORADO, LÍQUIDO, TÓXICO | 6.1 | T6 | III | 6.1 | 61 274 648 | 5 L | E1 | P001 IBC03 LP01 R001 |  | MP19 | T7 | TP2 TP28 | L4BH | TU15 TE19 | AT | 2 (E) | V12 |  | CV13 CV28 | S9 | 60
2997 | PLAGUICIDA A BASE DE TRIAZINA, LÍQUIDO, TÓXICO, INFLAMABLE, de punto de inflamación no inferior a 23 °C | 6.1 | TF2 | I | 6.1 +3 | 61 274 | 0 | E5 | P001 |  | MP8 MP17 | T14 | TP2 TP27 | L10CH | TU14 TU15 TE19 TE21 | FL | 1 (C/E) |  |  | CV1 CV13 CV28 | S2 S9 S14 | 663
2997 | PLAGUICIDA A BASE DE TRIAZINA, LÍQUIDO, TÓXICO, INFLAMABLE, de punto de inflamación no inferior a 23 °C | 6.1 | TF2 | II | 6.1 +3 | 61 274 | 100 ml | E4 | P001 IBC02 |  | MP15 | T11 | TP2 TP27 | L4BH | TU15 TE19 | FL | 2 (D/E) |  |  | CV13 CV28 | S2 S9 S19 | 63
2997 | PLAGUICIDA A BASE DE TRIAZINA, LÍQUIDO, TÓXICO, INFLAMABLE, de punto de inflamación no inferior a 23 °C | 6.1 | TF2 | III | 6.1 +3 | 61 274 | 5 L | E1 | P001 IBC03 R001 |  | MP19 | T7 | TP2 TP28 | L4BH | TU15 TE19 | FL | 2 (D/E) | V12 |  | CV13 CV28 | S2 S9 | 63
2998 | PLAGUICIDA A BASE DE TRIAZINA, LÍQUIDO, TÓXICO | 6.1 | T6 | I | 6.1 | 61 274 648 | 0 | E5 | P001 |  | MP8 MP17 | T14 | TP2 TP27 | L10CH | TU14 TU15 TE19 TE21 | AT | 1 (C/E) |  |  | CV1 CV13 CV28 | S9 S14 | 66
2998 | PLAGUICIDA A BASE DE TRIAZINA, LÍQUIDO, TÓXICO | 6.1 | T6 | II | 6.1 | 61 274 648 | 100 ml | E4 | P001 IBC02 |  | MP15 | T11 | TP2 TP27 | L4BH | TU15 TE19 | AT | 2 (D/E) |  |  | CV13 CV28 | S9 S19 | 60
2998 | PLAGUICIDA A BASE DE TRIAZINA, LÍQUIDO, TÓXICO | 6.1 | T6 | III | 6.1 | 61 274 648 | 5 L | E1 | P001 IBC03 LP01 R001 |  | MP19 | T7 | TP2 TP28 | L4BH | TU15 TE19 | AT | 2 (E) | V12 |  | CV13 CV28 | S9 | 60
3005 | PLAGUICIDA A BASE DE TIOCARBAMATO, LÍQUIDO, TÓXICO, INFLAMABLE, de punto de inflamación no inferior a 23 °C | 6.1 | TF2 | I | 6.1 +3 | 61 274 | 0 | E5 | P001 |  | MP8 MP17 | T14 | TP2 | L10CH | TU14 TU15 TE19 TE21 | FL | 1 (C/E) |  |  | CV1 CV13 CV28 | S2 S9 S14 | 663
3005 | PLAGUICIDA A BASE DE TIOCARBAMATO, LÍQUIDO, TÓXICO, INFLAMABLE, de punto de inflamación no inferior a 23 °C | 6.1 | TF2 | II | 6.1 +3 | 61 274 | 100 ml | E4 | P001 IBC02 |  | MP15 | T11 | TP2 TP27 | L4BH | TU15 TE19 | FL | 2 (D/E) |  |  | CV13 CV28 | S2 S9 S19 | 63
3005 | PLAGUICIDA A BASE DE TIOCARBAMATO, LÍQUIDO, TÓXICO, INFLAMABLE, de punto de inflamación no inferior a 23 °C | 6.1 | TF2 | III | 6.1 +3 | 61 274 | 5 L | E1 | P001 IBC03 R001 |  | MP19 | T7 | TP2 TP28 | L4BH | TU15 TE19 | FL | 2 (D/E) | V12 |  | CV13 CV28 | S2 S9 | 63
3006 | PLAGUICIDA A BASE DE TIOCARBAMATO, LÍQUIDO, TÓXICO | 6.1 | T6 | I | 6.1 | 61 274 648 | 0 | E5 | P001 |  | MP8 MP17 | T14 | TP2 | L10CH | TU14 TU15 TE19 TE21 | AT | 1 (C/E) |  |  | CV1 CV13 CV28 | S9 S14 | 66
3006 | PLAGUICIDA A BASE DE TIOCARBAMATO, LÍQUIDO, TÓXICO | 6.1 | T6 | II | 6.1 | 61 274 648 | 100 ml | E4 | P001 IBC02 |  | MP15 | T11 | TP2 TP27 | L4BH | TU15 TE19 | AT | 2 (D/E) |  |  | CV13 CV28 | S9 S19 | 60
3006 | PLAGUICIDA A BASE DE TIOCARBAMATO, LÍQUIDO, TÓXICO | 6.1 | T6 | III | 6.1 | 61 274 648 | 5 L | E1 | P001 IBC03 LP01 R001 |  | MP19 | T7 | TP2 TP28 | L4BH | TU15 TE19 | AT | 2 (E) | V12 |  | CV13 CV28 | S9 | 60
3009 | PLAGUICIDA A BASE DE COBRE, LÍQUIDO, TÓXICO, INFLAMABLE, de punto de inflamación no inferior a 23 °C | 6.1 | TF2 | I | 6.1 +3 | 61 274 | 0 | E5 | P001 |  | MP8 MP17 | T14 | TP2 TP27 | L10CH | TU14 TU15 TE19 TE21 | FL | 1 (C/E) |  |  | CV1 CV13 CV28 | S2 S9 S14 | 663
3009 | PLAGUICIDA A BASE DE COBRE, LÍQUIDO, TÓXICO, INFLAMABLE, de punto de inflamación no inferior a 23 °C | 6.1 | TF2 | II | 6.1 +3 | 61 274 | 100 ml | E4 | P001 IBC02 |  | MP15 | T11 | TP2 TP27 | L4BH | TU15 TE19 | FL | 2 (D/E) |  |  | CV13 CV28 | S2 S9 S19 | 63
3009 | PLAGUICIDA A BASE DE COBRE, LÍQUIDO, TÓXICO, INFLAMABLE, de punto de inflamación no inferior a 23 °C | 6.1 | TF2 | III | 6.1 +3 | 61 274 | 5 L | E1 | P001 IBC03 R001 |  | MP19 | T7 | TP2 TP28 | L4BH | TU15 TE19 | FL | 2 (D/E) | V12 |  | CV13 CV28 | S2 S9 | 63
3010 | PLAGUICIDA A BASE DE COBRE, LÍQUIDO, TÓXICO | 6.1 | T6 | I | 6.1 | 61 274 648 | 0 | E5 | P001 |  | MP8 MP17 | T14 | TP2 TP27 | L10CH | TU14 TU15 TE19 TE21 | AT | 1 (C/E) |  |  | CV1 CV13 CV28 | S9 S14 | 66
3010 | PLAGUICIDA A BASE DE COBRE, LÍQUIDO, TÓXICO | 6.1 | T6 | II | 6.1 | 61 274 648 | 100 ml | E4 | P001 IBC02 |  | MP15 | T11 | TP2 TP27 | L4BH | TU15 TE19 | AT | 2 (D/E) |  |  | CV13 CV28 | S9 S19 | 60
3010 | PLAGUICIDA A BASE DE COBRE, LÍQUIDO, TÓXICO | 6.1 | T6 | III | 6.1 | 61 274 648 | 5 L | E1 | P001 IBC03 LP01 R001 |  | MP19 | T7 | TP2 TP28 | L4BH | TU15 TE19 | AT | 2 (E) | V12 |  | CV13 CV28 | S9 | 60
3011 | PLAGUICIDA A BASE DE MERCURIO, LÍQUIDO, TÓXICO, INFLAMABLE, de punto de inflamación no inferior a 23 °C | 6.1 | TF2 | I | 6.1 +3 | 61 274 | 0 | E5 | P001 |  | MP8 MP17 | T14 | TP2 TP27 | L10CH | TU14 TU15 TE19 TE21 | FL | 1 (C/E) |  |  | CV1 CV13 CV28 | S2 S9 S14 | 663
3011 | PLAGUICIDA A BASE DE MERCURIO, LÍQUIDO, TÓXICO, INFLAMABLE, de punto de inflamación no inferior a 23 °C | 6.1 | TF2 | II | 6.1 +3 | 61 274 | 100 ml | E4 | P001 IBC02 |  | MP15 | T11 | TP2 TP27 | L4BH | TU15 TE19 | FL | 2 (D/E) |  |  | CV13 CV28 | S2 S9 S19 | 63
3011 | PLAGUICIDA A BASE DE MERCURIO, LÍQUIDO, TÓXICO, INFLAMABLE, de punto de inflamación no inferior a 23 °C | 6.1 | TF2 | III | 6.1 +3 | 61 274 | 5 L | E1 | P001 IBC03 R001 |  | MP19 | T7 | TP2 TP28 | L4BH | TU15 TE19 | FL | 2 (D/E) | V12 |  | CV13 CV28 | S2 S9 | 63
3012 | PLAGUICIDA A BASE DE MERCURIO, LÍQUIDO, TÓXICO | 6.1 | T6 | I | 6.1 | 61 274 648 | 0 | E5 | P001 |  | MP8 MP17 | T14 | TP2 TP27 | L10CH | TU14 TU15 TE19 TE21 | AT | 1 (C/E) |  |  | CV1 CV13 CV28 | S9 S14 | 66
3012 | PLAGUICIDA A BASE DE MERCURIO, LÍQUIDO, TÓXICO | 6.1 | T6 | II | 6.1 | 61 274 648 | 100 ml | E4 | P001 IBC02 |  | MP15 | T11 | TP2 TP27 | L4BH | TU15 TE19 | AT | 2 (D/E) |  |  | CV13 CV28 | S9 S19 | 60
3012 | PLAGUICIDA A BASE DE MERCURIO, LÍQUIDO, TÓXICO | 6.1 | T6 | III | 6.1 | 61 274 648 | 5 L | E1 | P001 IBC03 LP01 R001 |  | MP19 | T7 | TP2 TP28 | L4BH | TU15 TE19 | AT | 2 (E) | V12 |  | CV13 CV28 | S9 | 60
3013 | PLAGUICIDA A BASE DE NITROFENOLES SUSTITUIDOS, LÍQUIDO, TÓXICO, INFLAMABLE, de punto de inflamación no inferior a 23 °C | 6.1 | TF2 | I | 6.1 +3 | 61 274 | 0 | E5 | P001 |  | MP8 MP17 | T14 | TP2 TP27 | L10CH | TU14 TU15 TE19 TE21 | FL | 1 (C/E) |  |  | CV1 CV13 CV28 | S2 S9 S14 | 663
3013 | PLAGUICIDA A BASE DE NITROFENOLES SUSTITUIDOS, LÍQUIDO, TÓXICO, INFLAMABLE, de punto de inflamación no inferior a 23 °C | 6.1 | TF2 | II | 6.1 +3 | 61 274 | 100 ml | E4 | P001 IBC02 |  | MP15 | T11 | TP2 TP27 | L4BH | TU15 TE19 | FL | 2 (D/E) |  |  | CV13 CV28 | S2 S9 S19 | 63
3013 | PLAGUICIDA A BASE DE NITROFENOLES SUSTITUIDOS, LÍQUIDO, TÓXICO, INFLAMABLE, de punto de inflamación no inferior a 23 °C | 6.1 | TF2 | III | 6.1 +3 | 61 274 | 5 L | E1 | P001 IBC03 R001 |  | MP19 | T7 | TP2 TP28 | L4BH | TU15 TE19 | FL | 2 (D/E) | V12 |  | CV13 CV28 | S2 S9 | 63
3014 | PLAGUICIDA A BASE DE NITROFENOLES SUSTITUIDOS, LÍQUIDO, TÓXICO | 6.1 | T6 | I | 6.1 | 61 274 648 | 0 | E5 | P001 |  | MP8 MP17 | T14 | TP2 TP27 | L10CH | TU14 TU15 TE19 TE21 | AT | 1 (C/E) |  |  | CV1 CV13 CV28 | S9 S14 | 66
3014 | PLAGUICIDA A BASE DE NITROFENOLES SUSTITUIDOS, LÍQUIDO, TÓXICO | 6.1 | T6 | II | 6.1 | 61 274 648 | 100 ml | E4 | P001 IBC02 |  | MP15 | T11 | TP2 TP27 | L4BH | TU15 TE19 | AT | 2 (D/E) |  |  | CV13 CV28 | S9 S19 | 60
3014 | PLAGUICIDA A BASE DE NITROFENOLES SUSTITUIDOS, LÍQUIDO, TÓXICO | 6.1 | T6 | III | 6.1 | 61 274 648 | 5 L | E1 | P001 IBC03 LP01 R001 |  | MP19 | T7 | TP2 TP28 | L4BH | TU15 TE19 | AT | 2 (E) | V12 |  | CV13 CV28 | S9 | 60
3015 | PLAGUICIDA A BASE DE DIPIRIDILO, LÍQUIDO, TÓXICO, INFLAMABLE, de punto de inflamación no inferior a 23 °C | 6.1 | TF2 | I | 6.1 +3 | 61 274 | 0 | E5 | P001 |  | MP8 MP17 | T14 | TP2 TP27 | L10CH | TU14 TU15 TE19 TE21 | FL | 1 (C/E) |  |  | CV1 CV13 CV28 | S2 S9 S14 | 663
3015 | PLAGUICIDA A BASE DE DIPIRIDILO, LÍQUIDO, TÓXICO, INFLAMABLE, de punto de inflamación no inferior a 23 °C | 6.1 | TF2 | II | 6.1 +3 | 61 274 | 100 ml | E4 | P001 IBC02 |  | MP15 | T11 | TP2 TP27 | L4BH | TU15 TE19 | FL | 2 (D/E) |  |  | CV13 CV28 | S2 S9 S19 | 63
3015 | PLAGUICIDA A BASE DE DIPIRIDILO, LÍQUIDO, TÓXICO, INFLAMABLE, de punto de inflamación no inferior a 23 °C | 6.1 | TF2 | III | 6.1 +3 | 61 274 | 5 L | E1 | P001 IBC03 R001 |  | MP19 | T7 | TP2 TP28 | L4BH | TU15 TE19 | FL | 2 (D/E) | V12 |  | CV13 CV28 | S2 S9 | 63
3016 | PLAGUICIDA A BASE DE DIPIRIDILO, LÍQUIDO, TÓXICO | 6.1 | T6 | I | 6.1 | 61 274 648 | 0 | E5 | P001 |  | MP8 MP17 | T14 | TP2 TP27 | L10CH | TU14 TU15 TE19 TE21 | AT | 1 (C/E) |  |  | CV1 CV13 CV28 | S9 S14 | 66
3016 | PLAGUICIDA A BASE DE DIPIRIDILO, LÍQUIDO, TÓXICO | 6.1 | T6 | II | 6.1 | 61 274 648 | 100 ml | E4 | P001 IBC02 |  | MP15 | T11 | TP2 TP27 | L4BH | TU15 TE19 | AT | 2 (D/E) |  |  | CV13 CV28 | S9 S19 | 60
3016 | PLAGUICIDA A BASE DE DIPIRIDILO, LÍQUIDO, TÓXICO | 6.1 | T6 | III | 6.1 | 61 274 648 | 5 L | E1 | P001 IBC03 LP01 R001 |  | MP19 | T7 | TP2 TP28 | L4BH | TU15 TE19 | AT | 2 (E) | V12 |  | CV13 CV28 | S9 | 60
3017 | PLAGUICIDA A BASE DE ORGANOFÓSFORO, LÍQUIDO, TÓXICO, INFLAMABLE, de punto de inflamación no inferior a 23 °C | 6.1 | TF2 | I | 6.1 +3 | 61 274 | 0 | E5 | P001 |  | MP8 MP17 | T14 | TP2 TP27 | L10CH | TU14 TU15 TE19 TE21 | FL | 1 (C/E) |  |  | CV1 CV13 CV28 | S2 S9 S14 | 663
3017 | PLAGUICIDA A BASE DE ORGANOFÓSFORO, LÍQUIDO, TÓXICO, INFLAMABLE, de punto de inflamación no inferior a 23 °C | 6.1 | TF2 | II | 6.1 +3 | 61 274 | 100 ml | E4 | P001 IBC02 |  | MP15 | T11 | TP2 TP27 | L4BH | TU15 TE19 | FL | 2 (D/E) |  |  | CV13 CV28 | S2 S9 S19 | 63
3017 | PLAGUICIDA A BASE DE ORGANOFÓSFORO, LÍQUIDO, TÓXICO, INFLAMABLE, de punto de inflamación no inferior a 23 °C | 6.1 | TF2 | III | 6.1 +3 | 61 274 | 5 L | E1 | P001 IBC03 R001 |  | MP19 | T7 | TP2 TP28 | L4BH | TU15 TE19 | FL | 2 (D/E) | V12 |  | CV13 CV28 | S2 S9 | 63
3018 | PLAGUICIDA A BASE DE ORGANOFÓSFORO, LÍQUIDO, TÓXICO | 6.1 | T6 | I | 6.1 | 61 274 648 | 0 | E5 | P001 |  | MP8 MP17 | T14 | TP2 TP27 | L10CH | TU14 TU15 TE19 TE21 | AT | 1 (C/E) |  |  | CV1 CV13 CV28 | S9 S14 | 66
3018 | PLAGUICIDA A BASE DE ORGANOFÓSFORO, LÍQUIDO, TÓXICO | 6.1 | T6 | II | 6.1 | 61 274 648 | 100 ml | E4 | P001 IBC02 |  | MP15 | T11 | TP2 TP27 | L4BH | TU15 TE19 | AT | 2 (D/E) |  |  | CV13 CV28 | S9 S19 | 60
3018 | PLAGUICIDA A BASE DE ORGANOFÓSFORO, LÍQUIDO, TÓXICO | 6.1 | T6 | III | 6.1 | 61 274 648 | 5 L | E1 | P001 IBC03 LP01 R001 |  | MP19 | T7 | TP2 TP28 | L4BH | TU15 TE19 | AT | 2 (E) | V12 |  | CV13 CV28 | S9 | 60
3019 | PLAGUICIDA A BASE DE ORGANOESTAÑO, LÍQUIDO, TÓXICO, INFLAMABLE, de punto de inflamación no inferior a 23 °C | 6.1 | TF2 | I | 6.1 +3 | 61 274 | 0 | E5 | P001 |  | MP8 MP17 | T14 | TP2 TP27 | L10CH | TU14 TU15 TE19 TE21 | FL | 1 (C/E) |  |  | CV1 CV13 CV28 | S2 S9 S14 | 663
3019 | PLAGUICIDA A BASE DE ORGANOESTAÑO, LÍQUIDO, TÓXICO, INFLAMABLE, de punto de inflamación no inferior a 23 °C | 6.1 | TF2 | II | 6.1 +3 | 61 274 | 100 ml | E4 | P001 IBC02 |  | MP15 | T11 | TP2 TP27 | L4BH | TU15 TE19 | FL | 2 (D/E) |  |  | CV13 CV28 | S2 S9 S19 | 63
3019 | PLAGUICIDA A BASE DE ORGANOESTAÑO, LÍQUIDO, TÓXICO, INFLAMABLE, de punto de inflamación no inferior a 23 °C | 6.1 | TF2 | III | 6.1 +3 | 61 274 | 5 L | E1 | P001 IBC03 R001 |  | MP19 | T7 | TP2 TP28 | L4BH | TU15 TE19 | FL | 2 (D/E) | V12 |  | CV13 CV28 | S2 S9 | 63
3020 | PLAGUICIDA A BASE DE ORGANOESTAÑO, LÍQUIDO, TÓXICO | 6.1 | T6 | I | 6.1 | 61 274 648 | 0 | E5 | P001 |  | MP8 MP17 | T14 | TP2 TP27 | L10CH | TU14 TU15 TE19 TE21 | AT | 1 (C/E) |  |  | CV1 CV13 CV28 | S9 S14 | 66
3020 | PLAGUICIDA A BASE DE ORGANOESTAÑO, LÍQUIDO, TÓXICO | 6.1 | T6 | II | 6.1 | 61 274 648 | 100 ml | E4 | P001 IBC02 |  | MP15 | T11 | TP2 TP27 | L4BH | TU15 TE19 | AT | 2 (D/E) |  |  | CV13 CV28 | S9 S19 | 60
3020 | PLAGUICIDA A BASE DE ORGANOESTAÑO, LÍQUIDO, TÓXICO | 6.1 | T6 | III | 6.1 | 61 274 648 | 5 L | E1 | P001 IBC03 LP01 R001 |  | MP19 | T7 | TP2 TP28 | L4BH | TU15 TE19 | AT | 2 (E) | V12 |  | CV13 CV28 | S9 | 60
3021 | PLAGUICIDA LÍQUIDO, INFLAMABLE, TÓXICO, N.E.P., de punto de inflamación inferior a 23°C | 3 | FT2 | I | 3 +6.1 | 61 274 | 0 | E0 | P001 |  | MP7 MP17 | T14 | TP2 TP27 | L10CH | TU14 TU15 TE21 | FL | 1 (C/E) |  |  | CV13 CV28 | S2 S22 | 336
3021 | PLAGUICIDA LÍQUIDO, INFLAMABLE, TÓXICO, N.E.P., de punto de inflamación inferior a 23°C | 3 | FT2 | II | 3 +6.1 | 61 274 | 1 L | E2 | P001 IBC02 R001 |  | MP19 | T11 | TP2 TP27 | L4BH | TU15 | FL | 2 (D/E) |  |  | CV13 CV28 | S2 S22 | 336
3022 | ÓXIDO DE 1,2-BUTILENO ESTABILIZADO | 3 | F1 | II | 3 | 386 | 1 L | E2 | P001 IBC02 R001 |  | MP19 | T4 | TP1 | LGBF |  | FL | 2 (D/E) | V8 |  |  | S2 S4 S20 | 339
3023 | 2-METIL-2-HEPTANOTIOL | 6.1 | TF1 | I | 6.1 +3 | 354 | 0 | E0 | P602 |  | MP8 MP17 | T20 | TP2 | L10CH | TU14 TU15 TE19 TE21 | FL | 1 (C/D) |  |  | CV1 CV13 CV28 | S2 S9 S14 | 663
3024 | PLAGUICIDA A BASE DE DERIVADOS DE LA CUMARINA, LÍQUIDO, INFLAMABLE, TÓXICO, de punto de inflamación inferior a 23 °C | 3 | FT2 | I | 3 +6.1 | 61 274 | 0 | E0 | P001 |  | MP7 MP17 | T14 | TP2 TP27 | L10CH | TU14 TU15 TE21 | FL | 1 (C/E) |  |  | CV13 CV28 | S2 S22 | 336
3024 | PLAGUICIDA A BASE DE DERIVADOS DE LA CUMARINA, LÍQUIDO, INFLAMABLE, TÓXICO, de punto de inflamación inferior a 23 °C | 3 | FT2 | II | 3 +6.1 | 61 274 | 1 L | E2 | P001 IBC02 R001 |  | MP19 | T11 | TP2 TP27 | L4BH | TU15 | FL | 2 (D/E) |  |  | CV13 CV28 | S2 S22 | 336
3025 | PLAGUICIDA A BASE DE DERIVADOS DE LA CUMARINA, LÍQUIDO, TÓXICO, INFLAMABLE, de punto de inflamación no inferior a 23 °C | 6.1 | TF2 | I | 6.1 +3 | 61 274 | 0 | E5 | P001 |  | MP8 MP17 | T14 | TP2 TP27 | L10CH | TU14 TU15 TE19 TE21 | FL | 1 (C/E) |  |  | CV1 CV13 CV28 | S2 S9 S14 | 663
3025 | PLAGUICIDA A BASE DE DERIVADOS DE LA CUMARINA, LÍQUIDO, TÓXICO, INFLAMABLE, de punto de inflamación no inferior a 23 °C | 6.1 | TF2 | II | 6.1 +3 | 61 274 | 100 ml | E4 | P001 IBC02 |  | MP15 | T11 | TP2 TP27 | L4BH | TU15 TE19 | FL | 2 (D/E) |  |  | CV13 CV28 | S2 S9 S19 | 63
3025 | PLAGUICIDA A BASE DE DERIVADOS DE LA CUMARINA, LÍQUIDO, TÓXICO, INFLAMABLE, de punto de inflamación no inferior a 23 °C | 6.1 | TF2 | III | 6.1 +3 | 61 274 | 5 L | E1 | P001 IBC03 R001 |  | MP19 | T7 | TP1 TP28 | L4BH | TU15 TE19 | FL | 2 (D/E) | V12 |  | CV13 CV28 | S2 S9 | 63
3026 | PLAGUICIDA A BASE DE DERIVADOS DE LA CUMARINA, LÍQUIDO, TÓXICO | 6.1 | T6 | I | 6.1 | 61 274 648 | 0 | E5 | P001 |  | MP8 MP17 | T14 | TP2 TP27 | L10CH | TU14 TU15 TE19 TE21 | AT | 1 (C/E) |  |  | CV1 CV13 CV28 | S9 S14 | 66
3026 | PLAGUICIDA A BASE DE DERIVADOS DE LA CUMARINA, LÍQUIDO, TÓXICO | 6.1 | T6 | II | 6.1 | 61 274 648 | 100 ml | E4 | P001 IBC02 |  | MP15 | T11 | TP2 TP27 | L4BH | TU15 TE19 | AT | 2 (D/E) |  |  | CV13 CV28 | S9 S19 | 60
3026 | PLAGUICIDA A BASE DE DERIVADOS DE LA CUMARINA, LÍQUIDO, TÓXICO | 6.1 | T6 | III | 6.1 | 61 274 648 | 5 L | E1 | P001 IBC03 LP01 R001 |  | MP19 | T7 | TP1 TP28 | L4BH | TU15 TE19 | AT | 2 (E) | V12 |  | CV13 CV28 | S9 | 60
3027 | PLAGUICIDA A BASE DE DERIVADOS DE LA CUMARINA, SÓLIDO, TÓXICO | 6.1 | T7 | I | 6.1 | 61 274 648 | 0 | E5 | P002 IBC07 |  | MP18 | T6 | TP33 | S10AH L10CH | TU14 TU15 TE19 TE21 | AT | 1 (C/E) | V10 |  | CV1 CV13 CV28 | S9 S14 | 66
3027 | PLAGUICIDA A BASE DE DERIVADOS DE LA CUMARINA, SÓLIDO, TÓXICO | 6.1 | T7 | II | 6.1 | 61 274 648 | 500 g | E4 | P002 IBC08 | B4 | MP10 | T3 | TP33 | SGAH L4BH | TU15 TE19 | AT | 2 (D/E) | V11 |  | CV13 CV28 | S9 S19 | 60
3027 | PLAGUICIDA A BASE DE DERIVADOS DE LA CUMARINA, SÓLIDO, TÓXICO | 6.1 | T7 | III | 6.1 | 61 274 648 | 5 kg | E1 | P002 IBC08 LP02 R001 | B3 | MP10 | T1 | TP33 | SGAH L4BH | TU15 TE19 | AT | 2 (E) |  | VC1 VC2 AP7 | CV13 CV28 | S9 | 60
3028 | ACUMULADORES ELECTRICOS SECOS QUE CONTIENEN HIDRÓXIDO DE POTASIO SÓLIDO | 8 | C11 |  | 8 | 295 304 598 | 2 kg | E0 | P801 | [7 empty] | 3 (E) |  | VC1 VC2 AP8 |  |  | 80
3048 | PLAGUICIDA A BASE DE FOSFURO DE ALUMINIO | 6.1 | T7 | I | 6.1 | 153 648 | 0 | E0 | P002 IBC07 |  | MP18 | T6 | TP33 | S10AH | TU15 TE19 | AT | 1 (C/E) | V10 |  | CV1 CV13 CV28 | S9 S14 | 642
3054 | CICLOHEXILMERCAPTANO | 3 | F1 | III | 3 |  | 5 L | E1 | P001 IBC03 LP01 R001 |  | MP19 | T2 | TP1 | LGBF |  | FL | 3 (D/E) | V12 |  |  | S2 | 30
3055 | 2-(2-AMINOETOXI) ETANOL | 8 | C7 | III | 8 |  | 5 L | E1 | P001 IBC03 LP01 R001 |  | MP19 | T4 | TP1 | L4BN |  | AT | 3 (E) | V12 |  |  |  | 80
3056 | n-HEPTALDEHIDO | 3 | F1 | III | 3 |  | 5 L | E1 | P001 IBC03 LP01 R001 |  | MP19 | T2 | TP1 | LGBF |  | FL | 3 (D/E) | V12 |  |  | S2 | 30
3057 | CLORURO DE TRIFLUOROACETILO | 2 | 2TC |  | 2.3 +8 |  | 0 | E0 | P200 |  | MP9 | T50 | TP21 | PxBH(M) | TA4 TT9 | AT | 1 (C/D) |  |  | CV9 CV10 CV36 | S14 | 268
3064 | NITROGLICERINA EN SOLUCIÓN ALCOHÓLICA con más del 1% pero no más del 5% de nitroglicerina | 3 | D | II | 3 | 359 | 0 | E0 | P300 |  | MP2 | [5 empty] | 2 (B) |  |  |  | S2 S14
3065 | BEBIDAS ALCOHÓLICAS, con más del 70% de alcohol en volumen | 3 | F1 | II | 3 |  | 5 L | E2 | P001 IBC02 R001 | PP2 | MP19 | T4 | TP1 | LGBF |  | FL | 2 (D/E) |  |  |  | S2 S20 | 33
3065 | BEBIDAS ALCOHÓLICAS, con más del 24% pero no más del 70% de alcohol en volumen | 3 | F1 | III | 3 | 144 145 247 | 5 L | E1 | P001 IBC03 R001 | PP2 | MP19 | T2 | TP1 | LGBF |  | FL | 3 (D/E) | V12 |  |  | S2 | 30
3066 | PINTURA (incluye pintura, laca, esmalte, colorante, goma laca, barniz, betún, encáustico, apresto líquido y base líquida para lacas) o PRODUCTOS PARA PINTURA (incluye compuestos disolventes o reductores de pintura) | 8 | C9 | II | 8 | 163 367 | 1 L | E2 | P001 IBC02 |  | MP15 | T7 | TP2 TP28 | L4BN |  | AT | 2 (E) |  |  |  |  | 80
3066 | PINTURA (incluye pintura, laca, esmalte, colorante, goma laca, barniz, betún, encáustico, apresto líquido y base líquida para lacas) o PRODUCTOS PARA PINTURA (incluye compuestos disolventes o reductores de pintura) | 8 | C9 | III | 8 | 163 367 | 5 L | E1 | P001 IBC03 R001 |  | MP19 | T4 | TP1 TP29 | L4BN |  | AT | 3 (E) | V12 |  |  |  | 80
3070 | MEZCLA DE ÓXIDO DE ETILENO Y DICLORODIFLUOROMETANO, con un máximo del 12,5% de óxido de etileno | 2 | 2A |  | 2.2 | 392 662 | 120 ml | E1 | P200 |  | MP9 | (M) T50 |  | PxBN(M) | TA4 TT9 | AT | 3 (C/E) |  |  | CV9 CV10 CV36 |  | 20
3071 | MERCAPTANOS LÍQUIDOS, TÓXICOS, INFLAMABLES, N.E.P. o MEZCLA DE MERCAPTANOS LÍQUIDOS, TÓXICOS, INFLAMABLES, N.E.P. | 6.1 | TF1 | II | 6.1 +3 | 274 | 100 ml | E4 | P001 IBC02 |  | MP15 | T11 | TP2 TP27 | L4BH | TU15 TE19 | FL | 2 (D/E) |  |  | CV13 CV28 | S2 S9 S19 | 63
3072 | APARATOS DE SALVAMENTO NO AUTOINFLABLES que contengan mercancías peligrosas como material accesorio | 9 | M5 |  | 9 | 296 635 | 0 | E0 | P905 | [7 empty] | 3 (E)
3073 | VINILPIRIDINAS ESTABILIZADAS | 6.1 | TFC | II | 6.1 +3 +8 | 386 | 100 ml | E4 | P001 IBC01 |  | MP15 | T7 | TP2 | L4BH | TU15 TE19 | FL | 2 (D/E) | V8 |  | CV13 CV28 | S2 S4 S9 S19 | 638
3077 | SUSTANCIA SÓLIDA PELIGROSA PARA EL MEDIO AMBIENTE, N.E.P. | 9 | M7 | III | 9 | 274 335 375 601 | 5 kg | E1 | P002 IBC08 LP02 R001 | PP12 B3 | MP10 | T1 BK1 BK2 BK3 | TP33 | SGAV LGBV |  | AT | 3 (-) | V13 | VC1 VC2 | CV13 |  | 90
3078 | CERIO, torneaduras o polvo granulado | 4.3 | W2 | II | 4.3 | 550 | 500 g | E2 | P410 IBC07 |  | MP14 | T3 | TP33 | SGAN |  | AT | 2 (D/E) | V1 |  | CV23 |  | 423
3079 | METACRILONITRILO ESTABILIZADO | 6.1 | TF1 | I | 6.1 +3 | 354 386 | 0 | E0 | P602 |  | MP8 MP17 | T20 | TP2 | L10CH | TU14 TU15 TE19 TE21 | FL | 1 (C/D) | V8 |  | CV1 CV13 CV28 | S2 S4 S9 S14 | 663
3080 | ISOCIANATOS TÓXICOS, INFLAMABLES, N.E.P. o ISOCIANATOS EN SOLUCIÓN, TÓXICOS, INFLAMABLES, N.E.P. | 6.1 | TF1 | II | 6.1 +3 | 274 551 | 100 ml | E4 | P001 IBC02 |  | MP15 | T11 | TP2 TP27 | L4BH | TU15 TE19 | FL | 2 (D/E) |  |  | CV13 CV28 | S2 S9 S19 | 63
3082 | SUSTANCIA LÍQUIDA PELIGROSA PARA EL MEDIO AMBIENTE, N.E.P. | 9 | M6 | III | 9 | 274 335 375 601 | 5 L | E1 | P001 IBC03 LP01 R001 | PP1 | MP19 | T4 | TP1 TP29 | LGBV |  | AT | 3 (-) | V12 |  | CV13 |  | 90
3083 | FLUORURO DE PERCLORILO | 2 | 2TO |  | 2.3 +5.1 |  | 0 | E0 | P200 |  | MP9 | (M) |  | PxBH(M) | TA4 TT9 | AT | 1 (C/D) |  |  | CV9 CV10 CV36 | S14 | 265
3084 | SÓLIDO CORROSIVO COMBURENTE, N.E.P. | 8 | CO2 | I | 8 +5.1 | 274 | 0 | E0 | P002 |  | MP18 | T6 | TP33 | S10AN L10BH |  | AT | 1 (E) |  |  | CV24 | S14 | 885
3084 | SÓLIDO CORROSIVO COMBURENTE, N.E.P. | 8 | CO2 | II | 8 +5.1 | 274 | 1 kg | E2 | P002 IBC06 |  | MP10 | T3 | TP33 | SGAN L4BN |  | AT | 2 (E) | V11 |  | CV24 |  | 85
3085 | SÓLIDO COMBURENTE, CORROSIVO, N.E.P. | 5.1 | OC2 | I | 5.1 +8 | 274 | 0 | E0 | P503 |  | MP2 | [5 empty] | 1 (E) |  |  | CV24 | S20
3085 | SÓLIDO COMBURENTE, CORROSIVO, N.E.P. | 5.1 | OC2 | II | 5.1 +8 | 274 | 1 kg | E2 | P002 IBC06 |  | MP2 | T3 | TP33 | SGAN | TU3 | AT | 2 (E) | V11 |  | CV24 |  | 58
3085 | SÓLIDO COMBURENTE, CORROSIVO, N.E.P. | 5.1 | OC2 | III | 5.1 +8 | 274 | 5 kg | E1 | P002 IBC08 R001 | B3 | MP2 | T1 | TP33 | SGAN | TU3 | AT | 3 (E) |  |  | CV24 |  | 58
3086 | SÓLIDO TÓXICO, COMBURENTE, N.E.P. | 6.1 | TO2 | I | 6.1 +5.1 | 274 | 0 | E5 | P002 |  | MP18 | T6 | TP33 | S10AH L10CH | TU14 TU15 TE19 TE21 | AT | 1 (C/E) |  |  | CV1 CV13 CV28 | S9 S14 | 665
3086 | SÓLIDO TÓXICO, COMBURENTE, N.E.P. | 6.1 | TO2 | II | 6.1 +5.1 | 274 | 500 g | E4 | P002 IBC06 |  | MP10 | T3 | TP33 | SGAH L4BH | TU15 TE19 | AT | 2 (D/E) | V11 |  | CV13 CV28 | S9 S19 | 65
3087 | SÓLIDO COMBURENTE, TÓXICO, N.E.P. | 5.1 | OT2 | I | 5.1 +6.1 | 274 | 0 | E0 | P503 |  | MP2 | [5 empty] | 1 (E) |  |  | CV24 CV28 | S20
3087 | SÓLIDO COMBURENTE, TÓXICO, N.E.P. | 5.1 | OT2 | II | 5.1 +6.1 | 274 | 1 kg | E2 | P002 IBC06 |  | MP2 | T3 | TP33 | SGAN | TU3 | AT | 2 (E) | V11 |  | CV24 CV28 |  | 56
3087 | SÓLIDO COMBURENTE, TÓXICO, N.E.P. | 5.1 | OT2 | III | 5.1 +6.1 | 274 | 5 kg | E1 | P002 IBC08 R001 | B3 | MP2 | T1 | TP33 | SGAN | TU3 | AT | 3 (E) |  |  | CV24 CV28 |  | 56
3088 | SÓLIDO ORGÁNICO QUE EXPERIMENTA CALENTAMIENTO ESPONTÁNEO, N.E.P. | 4.2 | S2 | II | 4.2 | 274 | 0 | E2 | P410 IBC06 |  | MP14 | T3 | TP33 | SGAV |  | AT | 2 (D/E) | V1 |  |  |  | 40
3088 | SÓLIDO ORGÁNICO QUE EXPERIMENTA CALENTAMIENTO ESPONTÁNEO, N.E.P. | 4.2 | S2 | III | 4.2 | 274 665 | 0 | E1 | P002 IBC08 LP02 R001 | B3 | MP14 | T1 | TP33 | SGAV |  | AT | 3 (E) | V1 |  |  |  | 40
3089 | POLVO METÁLICO INFLAMABLE, N.E.P. | 4.1 | F3 | II | 4.1 | 552 | 1 kg | E2 | P002 IBC08 | B4 | MP11 | T3 | TP33 | SGAN |  | AT | 2 (E) | V11 |  |  |  | 40
3089 | POLVO METÁLICO INFLAMABLE, N.E.P. | 4.1 | F3 | III | 4.1 | 552 | 5 kg | E1 | P002 IBC08 R001 | B4 | MP11 | T1 | TP33 | SGAV |  | AT | 3 (E) | V11 | VC1 VC2 |  |  | 40
3090 | BATERÍAS DE METAL LITIO (incluidas las baterías de aleación de litio) | 9 | M4 |  | 9A | 188 230 310 376 377 387 636 | 0 | E0 | P903 P908 P909 P910 P911 LP903 LP904 LP905 LP906 | [7 empty] | 2 (E)
3091 | BATERÍAS DE METAL LITIO INSTALADAS EN UN EQUIPO o BATERÍAS DE METAL LITIO EMBALADAS CON UN EQUIPO (incluidas las baterías de aleación de litio) | 9 | M4 |  | 9A | 188 230 310 360 376 377 387 390 670 | 0 | E0 | P903 P908 P909 P910 P911 LP903 LP904 LP905 LP906 | [7 empty] | 2 (E)
3092 | 1-METOXI-2-PROPANOL | 3 | F1 | III | 3 |  | 5 L | E1 | P001 IBC03 LP01 R001 |  | MP19 | T2 | TP1 | LGBF |  | FL | 3 (D/E) | V12 |  |  | S2 | 30
3093 | LÍQUIDO CORROSIVO COMBURENTE N.E.P. | 8 | CO1 | I | 8 +5.1 | 274 | 0 | E0 | P001 |  | MP8 MP17 |  |  | L10BH |  | AT | 1 (E) |  |  | CV24 | S14 | 885
3093 | LÍQUIDO CORROSIVO COMBURENTE N.E.P. | 8 | CO1 | II | 8 +5.1 | 274 | 1 L | E2 | P001 IBC02 |  | MP15 |  |  | L4BN |  | AT | 2 (E) |  |  | CV24 |  | 85
3094 | LÍQUIDO CORROSIVO QUE REACCIONA CON EL AGUA, N.E.P. | 8 | CW1 | I | 8 +4.3 | 274 | 0 | E0 | P001 |  | MP8 MP17 |  |  | L10BH |  | AT | 1 (D/E) |  |  |  | S14 | 823
3094 | LÍQUIDO CORROSIVO QUE REACCIONA CON EL AGUA, N.E.P. | 8 | CW1 | II | 8 +4.3 | 274 | 1 L | E2 | P001 |  | MP15 |  |  | L4BN |  | AT | 2 (E) |  |  |  |  | 823
3095 | SÓLIDO CORROSIVO QUE EXPERIMENTA CALENTAMIENTO ESPONTÁNEO, N.E.P. | 8 | CS2 | I | 8 +4.2 | 274 | 0 | E0 | P002 |  | MP18 | T6 | TP33 | S10AN |  | AT | 1 (E) |  |  |  | S14 | 884
3095 | SÓLIDO CORROSIVO QUE EXPERIMENTA CALENTAMIENTO ESPONTÁNEO, N.E.P. | 8 | CS2 | II | 8 +4.2 | 274 | 1 kg | E2 | P002 IBC06 |  | MP10 | T3 | TP33 | SGAN |  | AT | 2 (E) | V11 |  |  |  | 84
3096 | SÓLIDO CORROSIVO QUE REACCIONA CON EL AGUA, N.E.P. | 8 | CW2 | I | 8 +4.3 | 274 | 0 | E0 | P002 |  | MP18 | T6 | TP33 | S10AN L10BH |  | AT | 1 (E) |  |  |  | S14 | 842
3096 | SÓLIDO CORROSIVO QUE REACCIONA CON EL AGUA, N.E.P. | 8 | CW2 | II | 8 +4.3 | 274 | 1 kg | E2 | P002 IBC06 |  | MP10 | T3 | TP33 | SGAN L4BN |  | AT | 2 (E) | V11 |  |  |  | 842
3097 | SÓLIDO INFLAMABLE, COMBURENTE, N.E.P. | 4.1 | FO | TRANSPORTE PROHIBIDO
3098 | LÍQUIDO COMBURENTE, CORROSIVO, N.E.P. | 5.1 | OC1 | I | 5.1 +8 | 274 | 0 | E0 | P502 |  | MP2 | [5 empty] | 1 (E) |  |  | CV24 | S20
3098 | LÍQUIDO COMBURENTE, CORROSIVO, N.E.P. | 5.1 | OC1 | II | 5.1 +8 | 274 | 1 L | E2 | P504 IBC01 |  | MP2 | [5 empty] | 2 (E) |  |  | CV24
3098 | LÍQUIDO COMBURENTE, CORROSIVO, N.E.P. | 5.1 | OC1 | III | 5.1 +8 | 274 | 5 L | E1 | P504 IBC02 R001 |  | MP2 | [5 empty] | 3 (E) |  |  | CV24
3099 | LÍQUIDO COMBURENTE, TÓXICO, N.E.P. | 5.1 | OT1 | I | 5.1 +6.1 | 274 | 0 | E0 | P502 |  | MP2 | [5 empty] | 1 (E) |  |  | CV24 CV28 | S20
3099 | LÍQUIDO COMBURENTE, TÓXICO, N.E.P. | 5.1 | OT1 | II | 5.1 +6.1 | 274 | 1 L | E2 | P504 IBC01 |  | MP2 | [5 empty] | 2 (E) |  |  | CV24 CV28
3099 | LÍQUIDO COMBURENTE, TÓXICO, N.E.P. | 5.1 | OT1 | III | 5.1 +6.1 | 274 | 5 L | E1 | P504 IBC02 R001 |  | MP2 | [5 empty] | 3 (E) |  |  | CV24 CV28
3100 | SÓLIDO COMBURENTE QUE EXPERIMENTA CALENTAMIENTO ESPONTÁNEO, N.E.P. | 5.1 | OS | TRANSPORTE PROHIBIDO
3101 | PERÓXIDO ORGÁNICO LÍQUIDO TIPO B | 5.2 | P1 |  | 5.2 +1 | 122 181 274 | 25 ml | E0 | P520 |  | MP4 | [5 empty] | 1 (B) | V1 V5 |  | CV15 CV20 CV22 CV24 | S9 S17
3102 | PERÓXIDO ORGÁNICO SÓLIDO TIPO B | 5.2 | P1 |  | 5.2 +1 | 122 181 274 | 100 g | E0 | P520 |  | MP4 | [5 empty] | 1 (B) | V1 V5 |  | CV15 CV20 CV22 CV24 | S9 S17
3103 | PERÓXIDO ORGÁNICO LÍQUIDO TIPO C | 5.2 | P1 |  | 5.2 | 122 274 | 25 ml | E0 | P520 |  | MP4 | [5 empty] | 1 (D) | V1 |  | CV15 CV20 CV22 CV24 | S8 S18
3104 | PERÓXIDO ORGÁNICO SÓLIDO TIPO C | 5.2 | P1 |  | 5.2 | 122 274 | 100 g | E0 | P520 |  | MP4 | [5 empty] | 1 (D) | V1 |  | CV15 CV20 CV22 CV24 | S8 S18
3105 | PERÓXIDO ORGÁNICO LÍQUIDO TIPO D | 5.2 | P1 |  | 5.2 | 122 274 | 125 ml | E0 | P520 |  | MP4 | [5 empty] | 2 (D) | V1 |  | CV15 CV22 CV24 | S19
3106 | PERÓXIDO ORGÁNICO SÓLIDO TIPO D | 5.2 | P1 |  | 5.2 | 122 274 | 500 g | E0 | P520 |  | MP4 | [5 empty] | 2 (D) | V1 |  | CV15 CV22 CV24 | S19
3107 | PERÓXIDO ORGÁNICO LÍQUIDO TIPO E | 5.2 | P1 |  | 5.2 | 122 274 | 125 ml | E0 | P520 |  | MP4 | [5 empty] | 2 (D) | V1 |  | CV15 CV22 CV24
3108 | PERÓXIDO ORGÁNICO SÓLIDO TIPO E | 5.2 | P1 |  | 5.2 | 122 274 | 500 g | E0 | P520 |  | MP4 | [5 empty] | 2 (D) | V1 |  | CV15 CV22 CV24
3109 | PERÓXIDO ORGÁNICO LÍQUIDO TIPO F | 5.2 | P1 |  | 5.2 | 122 274 | 125 ml | E0 | P520 IBC520 |  | MP4 | T23 |  | L4BN(+) | TU3 TU13 TU30 TE12 TA2 TM4 | AT | 2 (D) | V1 |  | CV15 CV22 CV24 |  | 539
3110 | PERÓXIDO ORGÁNICO SÓLIDO TIPO F | 5.2 | P1 |  | 5.2 | 122 274 | 500 g | E0 | P520 IBC520 |  | MP4 | T23 | TP33 | S4AN(+) | TU3 TU13 TU30 TE12 TA2 TM4 | AT | 2 (D) | V1 |  | CV15 CV22 CV24 |  | 539
3111 | PERÓXIDO ORGÁNICO LÍQUIDO TIPO B, CON TEMPERATURA REGULADA | 5.2 | P2 |  | 5.2 +1 | 122 181 274 | 0 | E0 | P520 |  | MP4 | [5 empty] | 1 (B) | V8 |  | CV15 CV20 CV21 CV22 CV24 | S4 S9 S16
3112 | PERÓXIDO ORGÁNICO SÓLIDO TIPO B, CON TEMPERATURA REGULADA | 5.2 | P2 |  | 5.2 +1 | 122 181 274 | 0 | E0 | P520 |  | MP4 | [5 empty] | 1 (B) | V8 |  | CV15 CV20 CV21 CV22 CV24 | S4 S9 S16
3113 | PERÓXIDO ORGÁNICO LÍQUIDO TIPO C, CON TEMPERATURA REGULADA | 5.2 | P2 |  | 5.2 | 122 274 | 0 | E0 | P520 |  | MP4 | [5 empty] | 1 (D) | V8 |  | CV15 CV20 CV21 CV22 CV24 | S4 S8 S17
3114 | PERÓXIDO ORGÁNICO SÓLIDO TIPO C, CON TEMPERATURA REGULADA | 5.2 | P2 |  | 5.2 | 122 274 | 0 | E0 | P520 |  | MP4 | [5 empty] | 1 (D) | V8 |  | CV15 CV20 CV21 CV22 CV24 | S4 S8 S17
3115 | PERÓXIDO ORGÁNICO LÍQUIDO TIPO D, CON TEMPERATURA REGULADA | 5.2 | P2 |  | 5.2 | 122 274 | 0 | E0 | P520 |  | MP4 | [5 empty] | 1 (D) | V8 |  | CV15 CV21 CV22 CV24 | S4 S18
3116 | PERÓXIDO ORGÁNICO SÓLIDO TIPO D, CON TEMPERATURA REGULADA | 5.2 | P2 |  | 5.2 | 122 274 | 0 | E0 | P520 |  | MP4 | [5 empty] | 1 (D) | V8 |  | CV15 CV21 CV22 CV24 | S4 S18
3117 | PERÓXIDO ORGÁNICO LÍQUIDO TIPO E, CON TEMPERATURA REGULADA | 5.2 | P2 |  | 5.2 | 122 274 | 0 | E0 | P520 |  | MP4 | [5 empty] | 1 (D) | V8 |  | CV15 CV21 CV22 CV24 | S4 S19
3118 | PERÓXIDO ORGÁNICO SÓLIDO TIPO E, CON TEMPERATURA REGULADA | 5.2 | P2 |  | 5.2 | 122 274 | 0 | E0 | P520 |  | MP4 | [5 empty] | 1 (D) | V8 |  | CV15 CV21 CV22 CV24 | S4 S19
3119 | PERÓXIDO ORGÁNICO LÍQUIDO TIPO F, CON TEMPERATURA REGULADA | 5.2 | P2 |  | 5.2 | 122 274 | 0 | E0 | P520 IBC520 |  | MP4 | T23 |  | L4BN(+) | TU3 TU13 TU30 TE12 TA2 TM4 | AT | 1 (D) | V8 |  | CV15 CV21 CV22 CV24 | S4 | 539
3120 | PERÓXIDO ORGÁNICO SÓLIDO TIPO F, CON TEMPERATURA REGULADA | 5.2 | P2 |  | 5.2 | 122 274 | 0 | E0 | P520 IBC520 |  | MP4 | T23 | TP33 | S4AN(+) | TU3 TU13 TU30 TE12 TA2 TM4 | AT | 1 (D) | V8 |  | CV15 CV21 CV22 CV24 | S4 | 539
3121 | SÓLIDO COMBURENTE QUE REACCIONA CON EL AGUA, N.E.P. | 5.1 | OW | TRANSPORTE PROHIBIDO
3122 | LÍQUIDO TÓXICO, COMBURENTE, N.E.P. | 6.1 | TO1 | I | 6.1 +5.1 | 274 315 | 0 | E0 | P001 |  | MP8 MP17 |  |  | L10CH | TU14 TU15 TE19 TE21 | AT | 1 (C/E) |  |  | CV1 CV13 CV28 | S9 S14 | 665
3122 | LÍQUIDO TÓXICO, COMBURENTE, N.E.P. | 6.1 | TO1 | II | 6.1 +5.1 | 274 | 100 ml | E4 | P001 IBC02 |  | MP15 |  |  | L4BH | TU15 TE19 | AT | 2 (D/E) |  |  | CV13 CV28 | S9 S19 | 65
3123 | LÍQUIDO TÓXICO QUE REACCIONA CON EL AGUA, N.E.P. | 6.1 | TW1 | I | 6.1 +4.3 | 274 315 | 0 | E0 | P099 |  | MP8 MP17 |  |  | L10CH | TU14 TU15 TE19 TE21 | AT | 1 (C/E) |  |  | CV1 CV13 CV28 | S9 S14 | 623
3123 | LÍQUIDO TÓXICO QUE REACCIONA CON EL AGUA, N.E.P. | 6.1 | TW1 | II | 6.1 +4.3 | 274 | 100 ml | E4 | P001 IBC02 |  | MP15 |  |  | L4BH | TU15 TE19 | AT | 2 (D/E) |  |  | CV13 CV28 | S9 S19 | 623
3124 | SÓLIDO TÓXICO QUE EXPERIMENTA CALENTAMIENTO ESPONTÁNEO, N.E.P. | 6.1 | TS | I | 6.1 +4.2 | 274 | 0 | E5 | P002 |  | MP18 | T6 | TP33 | S10AH L10CH | TU14 TU15 TE19 TE21 | AT | 1 (C/E) |  |  | CV1 CV13 CV28 | S9 S14 | 664
3124 | SÓLIDO TÓXICO QUE EXPERIMENTA CALENTAMIENTO ESPONTÁNEO, N.E.P. | 6.1 | TS | II | 6.1 +4.2 | 274 | 0 | E4 | P002 IBC06 |  | MP10 | T3 | TP33 | SGAH L4BH | TU15 TE19 | AT | 2 (D/E) | V11 |  | CV13 CV28 | S9 S19 | 64
3125 | SÓLIDO TÓXICO QUE REACCIONA CON EL AGUA, N.E.P. | 6.1 | TW2 | I | 6.1 +4.3 | 274 | 0 | E5 | P099 |  | MP18 | T6 | TP33 | S10AH L10CH | TU14 TU15 TE19 TE21 | AT | 1 (C/E) |  |  | CV1 CV13 CV28 | S9 S14 | 642
3125 | SÓLIDO TÓXICO QUE REACCIONA CON EL AGUA, N.E.P. | 6.1 | TW2 | II | 6.1 +4.3 | 274 | 500 g | E4 | P002 IBC06 |  | MP10 | T3 | TP33 | SGAH L4BH | TU15 TE19 | AT | 2 (D/E) | V11 |  | CV13 CV28 | S9 S19 | 642
3126 | SÓLIDO QUE EXPERIMENTA CALENTAMIENTO ESPONTÁNEO, CORROSIVO, ORGÁNICO, N.E.P. | 4.2 | SC2 | II | 4.2 +8 | 274 | 0 | E2 | P410 IBC05 |  | MP14 | T3 | TP33 | SGAN |  | AT | 2 (D/E) | V1 |  |  |  | 48
3126 | SÓLIDO QUE EXPERIMENTA CALENTAMIENTO ESPONTÁNEO, CORROSIVO, ORGÁNICO, N.E.P. | 4.2 | SC2 | III | 4.2 +8 | 274 | 0 | E1 | P002 IBC08 R001 | B3 | MP14 | T1 | TP33 | SGAN |  | AT | 3 (E) | V1 |  |  |  | 48
3127 | SÓLIDO QUE EXPERIMENTA CALENTAMIENTO ESPONTÁNEO, COMBURENTE, N.E.P. | 4.2 | SO | TRANSPORTE PROHIBIDO
3128 | SÓLIDO QUE EXPERIMENTA CALENTAMIENTO ESPONTÁNEO, TÓXICO, ORGÁNICO, N.E.P. | 4.2 | ST2 | II | 4.2 +6.1 | 274 | 0 | E2 | P410 IBC05 |  | MP14 | T3 | TP33 | SGAN |  | AT | 2 (D/E) | V1 |  | CV28 |  | 46
3128 | SÓLIDO QUE EXPERIMENTA CALENTAMIENTO ESPONTÁNEO, TÓXICO, ORGÁNICO, N.E.P. | 4.2 | ST2 | III | 4.2 +6.1 | 274 | 0 | E1 | P002 IBC08 R001 | B3 | MP14 | T1 | TP33 | SGAN |  | AT | 3 (E) | V1 |  | CV28 |  | 46
3129 | LÍQUIDO QUE REACCIONA CON EL AGUA, CORROSIVO, N.E.P. | 4.3 | WC1 | I | 4.3 +8 | 274 | 0 | E0 | P402 | RR7 RR8 | MP2 | T14 | TP2 TP7 | L10DH | TU14 TE21 TM2 | AT | 0 (B/E) | V1 |  | CV23 | S20 | X382
3129 | LÍQUIDO QUE REACCIONA CON EL AGUA, CORROSIVO, N.E.P. | 4.3 | WC1 | II | 4.3 +8 | 274 | 500 ml | E0 | P402 IBC01 | RR7 RR8 | MP15 | T11 | TP2 TP7 | L4DH | TU14 TE21 TM2 | AT | 0 (D/E) | V1 |  | CV23 |  | 382
3129 | LÍQUIDO QUE REACCIONA CON EL AGUA, CORROSIVO, N.E.P. | 4.3 | WC1 | III | 4.3 +8 | 274 | 1 L | E1 | P001 IBC02 R001 |  | MP15 | T7 | TP2 TP7 | L4DH | TU14 TE21 TM2 | AT | 0 (E) | V1 |  | CV23 |  | 382
3130 | LÍQUIDO QUE REACCIONA CON EL AGUA, TÓXICO, N.E.P. | 4.3 | WT1 | I | 4.3 +6.1 | 274 | 0 | E0 | P402 | RR4 RR8 | MP2 |  |  | L10DH | TU14 TE21 TM2 | AT | 0 (B/E) | V1 |  | CV23 CV28 | S20 | X362
3130 | LÍQUIDO QUE REACCIONA CON EL AGUA, TÓXICO, N.E.P. | 4.3 | WT1 | II | 4.3 +6.1 | 274 | 500 ml | E0 | P402 IBC01 | RR4 RR8 BB1 | MP15 |  |  | L4DH | TU14 TE21 TM2 | AT | 0 (D/E) | V1 |  | CV23 CV28 |  | 362
3130 | LÍQUIDO QUE REACCIONA CON EL AGUA, TÓXICO, N.E.P. | 4.3 | WT1 | III | 4.3 +6.1 | 274 | 1 L | E1 | P001 IBC02 R001 |  | MP15 |  |  | L4DH | TU14 TE21 TM2 | AT | 0 (E) | V1 |  | CV23 CV28 |  | 362
3131 | SÓLIDO QUE REACCIONA CON EL AGUA, CORROSIVO, N.E.P. | 4.3 | WC2 | I | 4.3 +8 | 274 | 0 | E0 | P403 |  | MP2 | T9 | TP7 TP33 | S10AN L10DH | TU4 TU14 TU22 TE21 TM2 | AT | 0 (B/E) | V1 |  | CV23 | S20 | X482
3131 | SÓLIDO QUE REACCIONA CON EL AGUA, CORROSIVO, N.E.P. | 4.3 | WC2 | II | 4.3 +8 | 274 | 500 g | E2 | P410 IBC06 |  | MP14 | T3 | TP33 | SGAN |  | AT | 0 (D/E) | V1 |  | CV23 |  | 482
3131 | SÓLIDO QUE REACCIONA CON EL AGUA, CORROSIVO, N.E.P. | 4.3 | WC2 | III | 4.3 +8 | 274 | 1 kg | E1 | P410 IBC08 R001 | B4 | MP14 | T1 | TP33 | SGAN |  | AT | 0 (E) | V1 |  | CV23 |  | 482
3132 | SÓLIDO QUE REACCIONA CON EL AGUA, INFLAMABLE, N.E.P. | 4.3 | WF2 | I | 4.3 +4.1 | 274 | 0 | E0 | P403 IBC99 |  | MP2 | [5 empty] | 0 (E) | V1 |  | CV23 | S20
3132 | SÓLIDO QUE REACCIONA CON EL AGUA, INFLAMABLE, N.E.P. | 4.3 | WF2 | II | 4.3 +4.1 | 274 | 500 g | E2 | P410 IBC04 |  | MP14 | T3 | TP33 | SGAN L4DH | TU14 TE21 TM2 | AT | 0 (D/E) | V1 |  | CV23 |  | 423
3132 | SÓLIDO QUE REACCIONA CON EL AGUA, INFLAMABLE, N.E.P. | 4.3 | WF2 | III | 4.3 +4.1 | 274 | 1 kg | E1 | P410 IBC06 |  | MP14 | T1 | TP33 | SGAN L4DH | TU14 TE21 TM2 | AT | 0 (E) | V1 |  | CV23 |  | 423
3133 | SÓLIDO QUE REACCIONA CON EL AGUA, COMBURENTE, N.E.P. | 4.3 | WO | TRANSPORTE PROHIBIDO
3134 | SÓLIDO QUE REACCIONA CON EL AGUA, TÓXICO, N.E.P. | 4.3 | WT2 | I | 4.3 +6.1 | 274 | 0 | E0 | P403 |  | MP2 | [5 empty] | 0 (E) | V1 |  | CV23 CV28 | S20
3134 | SÓLIDO QUE REACCIONA CON EL AGUA, TÓXICO, N.E.P. | 4.3 | WT2 | II | 4.3 +6.1 | 274 | 500 g | E2 | P410 IBC05 |  | MP14 | T3 | TP33 | SGAN |  | AT | 0 (D/E) | V1 |  | CV23 CV28 |  | 462
3134 | SÓLIDO QUE REACCIONA CON EL AGUA, TÓXICO, N.E.P. | 4.3 | WT2 | III | 4.3 +6.1 | 274 | 1 kg | E1 | P410 IBC08 R001 | B4 | MP14 | T1 | TP33 | SGAN |  | AT | 0 (E) | V1 |  | CV23 CV28 |  | 462
3135 | SÓLIDO QUE REACCIONA CON EL AGUA Y QUE EXPERIMENTA CALENTAMIENTO ESPONTÁNEO, N.E.P. | 4.3 | WS | I | 4.3 +4.2 | 274 | 0 | E0 | P403 |  | MP2 | [5 empty] | 1 (E) | V1 |  | CV23 | S20
3135 | SÓLIDO QUE REACCIONA CON EL AGUA Y QUE EXPERIMENTA CALENTAMIENTO ESPONTÁNEO, N.E.P. | 4.3 | WS | II | 4.3 +4.2 | 274 | 0 | E2 | P410 IBC05 |  | MP14 | T3 | TP33 | SGAN L4DH | TU14 TE21 TM2 | AT | 2 (D/E) | V1 |  | CV23 |  | 423
3135 | SÓLIDO QUE REACCIONA CON EL AGUA Y QUE EXPERIMENTA CALENTAMIENTO ESPONTÁNEO, N.E.P. | 4.3 | WS | III | 4.3 +4.2 | 274 | 0 | E1 | P410 IBC08 | B4 | MP14 | T1 | TP33 | SGAN L4DH | TU14 TE21 TM2 | AT | 3 (E) | V1 |  | CV23 |  | 423
3136 | TRIFLUOROMETANO LÍQUIDO REFRIGERADO | 2 | 3A |  | 2.2 | 593 | 120 ml | E1 | P203 |  | MP9 | T75 | TP5 | RxBN | TU19 TA4 TT9 | AT | 3 (C/E) | V5 |  | CV9 CV11 CV36 | S20 | 22
3137 | SÓLIDO COMBURENTE, INFLAMABLE, N.E.P. | 5.1 | OF | TRANSPORTE PROHIBIDO
3138 | MEZCLA LÍQUIDA, REFRIGERADA, con un 71,5%, como mínimo, de etileno, un 22,5%, como máximo, de acetileno y un 6%, como máximo, de propileno | 2 | 3F |  | 2.1 |  | 0 | E0 | P203 |  | MP9 | T75 | TP5 | RxBN | TU18 TA4 TT9 | FL | 2 (B/D) | V5 |  | CV9 CV11 CV36 | S2 S17 | 223
3139 | LÍQUIDO COMBURENTE, N.E.P. | 5.1 | O1 | I | 5.1 | 274 | 0 | E0 | P502 |  | MP2 | [5 empty] | 1 (E) |  |  | CV24 | S20
3139 | LÍQUIDO COMBURENTE, N.E.P. | 5.1 | O1 | II | 5.1 | 274 | 1 L | E2 | P504 IBC02 |  | MP2 | [5 empty] | 2 (E) |  |  | CV24
3139 | LÍQUIDO COMBURENTE, N.E.P. | 5.1 | O1 | III | 5.1 | 274 | 5 L | E1 | P504 IBC02 R001 |  | MP2 | [5 empty] | 3 (E) |  |  | CV24
3140 | ALCALOIDES LÍQUIDOS, N.E.P. o SALES DE ALCALOIDES LÍQUIDAS, N.E.P. | 6.1 | T1 | I | 6.1 | 43 274 | 0 | E5 | P001 |  | MP8 MP17 |  |  | L10CH | TU14 TU15 TE19 TE21 | AT | 1 (C/E) |  |  | CV1 CV13 CV28 | S9 S14 | 66
3140 | ALCALOIDES LÍQUIDOS, N.E.P. o SALES DE ALCALOIDES LÍQUIDAS, N.E.P. | 6.1 | T1 | II | 6.1 | 43 274 | 100 ml | E4 | P001 IBC02 |  | MP15 |  |  | L4BH | TU15 TE19 | AT | 2 (D/E) |  |  | CV13 CV28 | S9 S19 | 60
3140 | ALCALOIDES LÍQUIDOS, N.E.P. o SALES DE ALCALOIDES LÍQUIDAS, N.E.P. | 6.1 | T1 | III | 6.1 | 43 274 | 5 L | E1 | P001 IBC03 LP01 R001 |  | MP19 |  |  | L4BH | TU15 TE19 | AT | 2 (E) | V12 |  | CV13 CV28 | S9 | 60
3141 | ANTIMONIO, COMPUESTO INORGÁNICO LÍQUIDO DE, N.E.P. | 6.1 | T4 | III | 6.1 | 45 274 512 | 5 L | E1 | P001 IBC03 LP01 R001 |  | MP19 |  |  | L4BH | TU15 TE19 | AT | 2 (E) | V12 |  | CV13 CV28 | S9 | 60
3142 | DESINFECTANTE LÍQUIDO, TÓXICO, N.E.P. | 6.1 | T1 | I | 6.1 | 274 | 0 | E5 | P001 |  | MP8 MP17 |  |  | L10CH | TU14 TU15 TE19 TE21 | AT | 1 (C/E) |  |  | CV1 CV13 CV28 | S9 S14 | 66
3142 | DESINFECTANTE LÍQUIDO, TÓXICO, N.E.P. | 6.1 | T1 | II | 6.1 | 274 | 100 ml | E4 | P001 IBC02 |  | MP15 |  |  | L4BH | TU15 TE19 | AT | 2 (D/E) |  |  | CV13 CV28 | S9 S19 | 60
3142 | DESINFECTANTE LÍQUIDO, TÓXICO, N.E.P. | 6.1 | T1 | III | 6.1 | 274 | 5 L | E1 | P001 IBC03 LP01 R001 |  | MP19 |  |  | L4BH | TU15 TE19 | AT | 2 (E) | V12 |  | CV13 CV28 | S9 | 60
3143 | COLORANTE SÓLIDO, TÓXICO, N.E.P. o MATERIA INTERMEDIA PARA COLORANTES, SÓLIDA, TÓXICA, N.E.P. | 6.1 | T2 | I | 6.1 | 274 | 0 | E5 | P002 IBC07 |  | MP18 | T6 | TP33 | S10AH L10CH | TU15 TE19 | AT | 1 (C/E) | V10 |  | CV1 CV13 CV28 | S9 S14 | 66
3143 | COLORANTE SÓLIDO, TÓXICO, N.E.P. o MATERIA INTERMEDIA PARA COLORANTES, SÓLIDA, TÓXICA, N.E.P. | 6.1 | T2 | II | 6.1 | 274 | 500 g | E4 | P002 IBC08 | B4 | MP10 | T3 | TP33 | SGAH L4BH | TU15 TE19 | AT | 2 (D/E) | V11 |  | CV13 CV28 | S9 S19 | 60
3143 | COLORANTE SÓLIDO, TÓXICO, N.E.P. o MATERIA INTERMEDIA PARA COLORANTES, SÓLIDA, TÓXICA, N.E.P. | 6.1 | T2 | III | 6.1 | 274 | 5 kg | E1 | P002 IBC08 LP02 R001 | B3 | MP10 | T1 | TP33 | SGAH L4BH | TU15 TE19 | AT | 2 (E) |  | VC1 VC2 AP7 | CV13 CV28 | S9 | 60
3144 | NICOTINA, COMPUESTO LÍQUIDO DE, N.E.P., o PREPARADO LÍQUIDO A BASE DE NICOTINA, N.E.P. | 6.1 | T1 | I | 6.1 | 43 274 | 0 | E5 | P001 |  | MP8 MP17 |  |  | L10CH | TU14 TU15 TE19 TE21 | AT | 1 (C/E) |  |  | CV1 CV13 CV28 | S9 S14 | 66
3144 | NICOTINA, COMPUESTO LÍQUIDO DE, N.E.P., o PREPARADO LÍQUIDO A BASE DE NICOTINA, N.E.P. | 6.1 | T1 | II | 6.1 | 43 274 | 100 ml | E4 | P001 IBC02 |  | MP15 |  |  | L4BH | TU15 TE19 | AT | 2 (D/E) |  |  | CV13 CV28 | S9 S19 | 60
3144 | NICOTINA, COMPUESTO LÍQUIDO DE, N.E.P., o PREPARADO LÍQUIDO A BASE DE NICOTINA, N.E.P. | 6.1 | T1 | III | 6.1 | 43 274 | 5 L | E1 | P001 IBC03 LP01 R001 |  | MP19 |  |  | L4BH | TU15 TE19 | AT | 2 (E) | V12 |  | CV13 CV28 | S9 | 60
3145 | ALQUILFENOLES LÍQUIDOS, N.E.P. (incluidos los homólogos C2 a C12) | 8 | C3 | I | 8 |  | 0 | E0 | P001 |  | MP8 MP17 | T14 | TP2 | L10BH |  | AT | 1 (E) |  |  |  | S20 | 88
3145 | ALQUILFENOLES LÍQUIDOS, N.E.P. (incluidos los homólogos C2 a C12) | 8 | C3 | II | 8 |  | 1 L | E2 | P001 IBC02 |  | MP15 | T11 | TP2 TP27 | L4BN |  | AT | 2 (E) |  |  |  |  | 80
3145 | ALQUILFENOLES LÍQUIDOS, N.E.P. (incluidos los homólogos C2 a C12) | 8 | C3 | III | 8 |  | 5 L | E1 | P001 IBC03 LP01 R001 |  | MP19 | T7 | TP1 TP28 | L4BN |  | AT | 3 (E) | V12 |  |  |  | 80
3146 | COMPUESTO DE ORGANOESTAÑO SÓLIDO, N.E.P. | 6.1 | T3 | I | 6.1 | 43 274 | 0 | E5 | P002 IBC07 |  | MP18 | T6 | TP33 | S10AH L10CH | TU14 TU15 TE19 TE21 | AT | 1 (C/E) | V10 |  | CV1 CV13 CV28 | S9 S14 | 66
3146 | COMPUESTO DE ORGANOESTAÑO SÓLIDO, N.E.P. | 6.1 | T3 | II | 6.1 | 43 274 | 500 g | E4 | P002 IBC08 | B4 | MP10 | T3 | TP33 | SGAH L4BH | TU15 TE19 | AT | 2 (D/E) | V11 |  | CV13 CV28 | S9 S19 | 60
3146 | COMPUESTO DE ORGANOESTAÑO SÓLIDO, N.E.P. | 6.1 | T3 | III | 6.1 | 43 274 | 5 kg | E1 | P002 IBC08 LP02 R001 | B3 | MP10 | T1 | TP33 | SGAH L4BH | TU15 TE19 | AT | 2 (E) |  | VC1 VC2 AP7 | CV13 CV28 | S9 | 60
3147 | COLORANTE SÓLIDO, CORROSIVO, N.E.P. o MATERIA INTERMEDIA PARA COLORANTES, SÓLIDA, CORROSIVA, N.E.P. | 8 | C10 | I | 8 | 274 | 0 | E0 | P002 IBC07 |  | MP18 | T6 | TP33 | S10AN L10BH |  | AT | 1 (E) | V10 |  |  | S20 | 88
3147 | COLORANTE SÓLIDO, CORROSIVO, N.E.P. o MATERIA INTERMEDIA PARA COLORANTES, SÓLIDA, CORROSIVA, N.E.P. | 8 | C10 | II | 8 | 274 | 1 kg | E2 | P002 IBC08 | B4 | MP10 | T3 | TP33 | SGAN L4BN |  | AT | 2 (E) | V11 |  |  |  | 80
3147 | COLORANTE SÓLIDO, CORROSIVO, N.E.P. o MATERIA INTERMEDIA PARA COLORANTES, SÓLIDA, CORROSIVA, N.E.P. | 8 | C10 | III | 8 | 274 | 5 kg | E1 | P002 IBC08 LP02 R001 | B3 | MP10 | T1 | TP33 | SGAV L4BN |  | AT | 3 (E) |  | VC1 VC2 AP7 |  |  | 80
3148 | LÍQUIDO QUE REACCIONA CON EL AGUA, N.E.P. | 4.3 | W1 | I | 4.3 | 274 | 0 | E0 | P402 | RR8 | MP2 | T13 | TP2 TP7 | L10DH | TU14 TE21 TM2 | AT | 0 (B/E) | V1 |  | CV23 | S20 | X323
3148 | LÍQUIDO QUE REACCIONA CON EL AGUA, N.E.P. | 4.3 | W1 | II | 4.3 | 274 | 500 ml | E2 | P402 IBC01 | RR8 | MP15 | T7 | TP2 TP7 | L4DH | TU14 TE21 TM2 | AT | 0 (D/E) | V1 |  | CV23 |  | 323
3148 | LÍQUIDO QUE REACCIONA CON EL AGUA, N.E.P. | 4.3 | W1 | III | 4.3 | 274 | 1 L | E1 | P001 IBC02 R001 |  | MP15 | T7 | TP2 TP7 | L4DH | TU14 TE21 TM2 | AT | 0 (E) | V1 |  | CV23 |  | 323
3149 | PERÓXIDO DE HIDRÓGENO Y ÁCIDO PEROXIACÉTICO, EN MEZCLA, con ácido(s), agua y un máximo del 5% de ácido peroxiacético, ESTABILIZADA | 5.1 | OC1 | II | 5.1 +8 | 196 553 | 1 L | E2 | P504 IBC02 | PP10 B5 | MP15 | T7 | TP2 TP6 TP24 | L4BV(+) | TU3 TC2 TE8 TE11 TT1 | AT | 2 (E) |  |  | CV24 |  | 58
3150 | DISPOSITIVOS PEQUEÑOS ACCIONADOS POR HIDROCARBUROS GASEOSOS o RECARGAS DE HIDROCARBUROS GASEOSOS PARA DISPOSITIVOS PEQUEÑOS, con dispositivo de descarga | 2 | 6F |  | 2.1 |  | 0 | E0 | P209 |  | MP9 | [5 empty] | 2 (D) |  |  | CV9 | S2
3151 | DIFENILOS POLIHALOGENADOS LÍQUIDOS o MONOMETILDIFENILMETANOS HALOGENADOS LÍQUIDOS o TERFENILOS POLIHALOGENADOS LÍQUIDOS | 9 | M2 | II | 9 | 203 305 | 1 L | E2 | P906 IBC02 |  | MP15 |  |  | L4BH | TU15 | AT | 0 (D/E) |  | VC1 VC2 AP9 | CV1 CV13 CV28 | S19 | 90
3152 | DIFENILOS POLIHALOGENADOS SÓLIDOS o MONOMETILDIFENILMETANOS HALOGENADOS SÓLIDOS o TERFENILOS POLIHALOGENADOS SÓLIDOS | 9 | M2 | II | 9 | 203 305 | 1 kg | E2 | P906 IBC08 | B4 | MP10 | T3 | TP33 | S4AH L4BH | TU15 | AT | 0 (D/E) | V11 | VC1 VC2 AP9 | CV1 CV13 CV28 | S19 | 90
3153 | PERFLUORO(ÉTER METILVINÍLICO) | 2 | 2F |  | 2.1 | 662 | 0 | E0 | P200 |  | MP9 | (M) T50 |  | PxBN(M) | TA4 TT9 | FL | 2 (B/D) |  |  | CV9 CV10 CV36 | S2 S20 | 23
3154 | PERFLUORO(ÉTER ETILVINÍLICO) | 2 | 2F |  | 2.1 | 662 | 0 | E0 | P200 |  | MP9 | (M) |  | PxBN(M) | TA4 TT9 | FL | 2 (B/D) |  |  | CV9 CV10 CV36 | S2 S20 | 23
3155 | PENTACLOROFENOL | 6.1 | T2 | II | 6.1 | 43 | 500 g | E4 | P002 IBC08 | B4 | MP10 | T3 | TP33 | SGAH | TU15 TE19 | AT | 2 (D/E) | V11 |  | CV13 CV28 | S9 S19 | 60
3156 | GAS COMPRIMIDO, COMBURENTE, N.E.P. | 2 | 1O |  | 2.2 +5.1 | 274 655 662 | 0 | E0 | P200 |  | MP9 | (M) |  | CxBN(M) | TA4 TT9 | AT | 3 (E) |  |  | CV9 CV10 CV36 |  | 25
3157 | GAS LICUADO, COMBURENTE, N.E.P. | 2 | 2O |  | 2.2 +5.1 | 274 662 | 0 | E0 | P200 |  | MP9 | (M) |  | PxBN(M) | TA4 TT9 | AT | 3 (C/E) |  |  | CV9 CV10 CV36 |  | 25
3158 | GAS LICUADO, REFRIGERADO, N.E.P. | 2 | 3A |  | 2.2 | 274 593 | 120 ml | E1 | P203 |  | MP9 | T75 | TP5 | RxBN | TU19 TA4 TT9 | AT | 3 (C/E) | V5 |  | CV9 CV11 CV36 | S20 | 22
3159 | 1,1,1,2-TETRAFLUOROETANO (GAS REFRIGERANTE R 134a) | 2 | 2A |  | 2.2 | 662 | 120 ml | E1 | P200 |  | MP9 | (M) T50 |  | PxBN(M) | TA4 TT9 | AT | 3 (C/E) |  |  | CV9 CV10 CV36 |  | 20
3160 | GAS LICUADO TÓXICO, INFLAMABLE, N.E.P. | 2 | 2TF |  | 2.3 +2.1 | 274 | 0 | E0 | P200 |  | MP9 | (M) |  | PxBH(M) | TU6 TA4 TT9 | FL | 1 (B/D) |  |  | CV9 CV10 CV36 | S2 S14 | 263
3161 | GAS LICUADO INFLAMABLE, N.E.P. | 2 | 2F |  | 2.1 | 274 662 | 0 | E0 | P200 |  | MP9 | (M) T50 |  | PxBN(M) | TA4 TT9 | FL | 2 (B/D) |  |  | CV9 CV10 CV36 | S2 S20 | 23
3162 | GAS LICUADO TÓXICO N.E.P. | 2 | 2T |  | 2.3 | 274 | 0 | E0 | P200 |  | MP9 | (M) |  | PxBH(M) | TU6 TA4 TT9 | AT | 1 (C/D) |  |  | CV9 CV10 CV36 | S14 | 26
3163 | GAS LICUADO, N.E.P. | 2 | 2A |  | 2.2 | 274 392 662 | 120 ml | E1 | P200 |  | MP9 | (M) T50 |  | PxBN(M) | TA4 TT9 | AT | 3 (C/E) |  |  | CV9 CV10 CV36 |  | 20
3164 | OBJETOS CON PRESIÓN INTERIOR, NEUMÁTICOS o HIDRAÚLICOS (que contienen gas ininflamable) | 2 | 6A |  | 2.2 | 283 371 594 | 120 ml | E0 | P003 | PP32 | MP9 | [5 empty] | 3 (E) |  |  | CV9
3165 | DEPÓSITO DE COMBUSTIBLE DE GRUPO MOTOR DE CIRCUITO HIDRAÚLICO DE AERONAVE (que contiene una mezcla de hidrazina anhidra y metilhidrazina) (combustible M86) | 3 | FTC | I | 3 +6.1 +8 |  | 0 | E0 | P301 |  | MP7 | [5 empty] | 1 (E) |  |  | CV13 CV28 | S2 S19
3166 | VEHÍCULO PROPULSADO POR GAS INFLAMABLE o VEHÍCULO PROPULSADO POR LÍQUIDO INFLAMABLE o VEHÍCULO PROPULSADO POR PILA DE COMBUSTIBLE CONTENIENDO GAS INFLAMABLE o VEHÍCULO PROPULSADO POR PILA DE COMBUSTIBLE CONTENIENDO LÍQUIDO INFLAMABLE | 9 | M11 |  |  | 388 666 667 669 | [10 empty] | (-)
3167 | MUESTRA DE GAS INFLAMABLE, A PRESIÓN NORMAL, N.E.P., que no sea líquido refrigerado | 2 | 7F |  | 2.1 |  | 0 | E0 | P201 |  | MP9 | [5 empty] | 2 (D) |  |  | CV9 | S2
3168 | MUESTRA DE GAS TÓXICO, INFLAMABLE, A PRESIÓN NORMAL, N.E.P., que no sea líquido refrigerado | 2 | 7TF |  | 2.3 +2.1 |  | 0 | E0 | P201 |  | MP9 | [5 empty] | 1 (D) |  |  | CV9 | S2
3169 | MUESTRA DE GAS TÓXICO, A PRESIÓN NORMAL, N.E.P., que no sea líquido refrigerado | 2 | 7T |  | 2.3 |  | 0 | E0 | P201 |  | MP9 | [5 empty] | 1 (D) |  |  | CV9
3170 | SUBPRODUCTOS DE LA FUNDICIÓN DEL ALUMINIO o SUBPRODUCTOS DE LA REFUNDICIÓN DEL ALUMINIO | 4.3 | W2 | II | 4.3 | 244 | 500 g | E2 | P410 IBC07 |  | MP14 | T3 BK1 BK2 | TP33 | SGAN |  | AT | 2 (D/E) | V1 | VC1 VC2 AP2 | CV23 CV37 |  | 423
3170 | SUBPRODUCTOS DE LA FUNDICIÓN DEL ALUMINIO o SUBPRODUCTOS DE LA REFUNDICIÓN DEL ALUMINIO | 4.3 | W2 | III | 4.3 | 244 | 1 kg | E1 | P002 IBC08 R001 | B4 | MP14 | T1 BK1 BK2 | TP33 | SGAN |  | AT | 3 (E) | V1 | VC1 VC2 AP2 | CV23 CV37 |  | 423
3171 | VEHÍCULO ACCIONADO POR BATERÍA o APARATO ACCIONADO POR BATERÍA | 9 | M11 |  |  | 388 666 667 669 | [10 empty] | (-)
3172 | TOXINAS EXTRAÍDAS DE UN MEDIO VIVO, LÍQUIDAS, N.E.P. | 6.1 | T1 | I | 6.1 | 210 274 | 0 | E5 | P001 |  | MP8 MP17 |  |  | L10CH | TU14 TU15 TE19 TE21 | AT | 1 (C/E) |  |  | CV1 CV13 CV28 | S9 S14 | 66
3172 | TOXINAS EXTRAÍDAS DE UN MEDIO VIVO, LÍQUIDAS, N.E.P. | 6.1 | T1 | II | 6.1 | 210 274 | 100 ml | E4 | P001 IBC02 |  | MP15 |  |  | L4BH | TU15 TE19 | AT | 2 (D/E) |  |  | CV13 CV28 | S9 S19 | 60
3172 | TOXINAS EXTRAÍDAS DE UN MEDIO VIVO, LÍQUIDAS, N.E.P. | 6.1 | T1 | III | 6.1 | 210 274 | 5 L | E1 | P001 IBC03 LP01 R001 |  | MP19 |  |  | L4BH | TU15 TE19 | AT | 2 (E) | V12 |  | CV13 CV28 | S9 | 60
3174 | DISULFURO DE TITANIO | 4.2 | S4 | III | 4.2 |  | 0 | E1 | P002 IBC08 LP02 R001 | B3 | MP14 | T1 | TP33 | SGAN |  | AT | 3 (E) | V1 |  |  |  | 40
3175 | SÓLIDO QUE CONTIENE LÍQUIDO INFLAMABLE, N.E.P. | 4.1 | F1 | II | 4.1 | 216 274 601 | 1 kg | E2 | P002 IBC06 R001 | PP9 | MP11 | T3 BK1 BK2 | TP33 |  |  | AT | 2 (E) | V11 | VC1 VC2 AP2 |  |  | 40
3176 | SÓLIDO INFLAMABLE ORGÁNICO, FUNDIDO, N.E.P. | 4.1 | F2 | II | 4.1 | 274 | 0 | E0 |  |  |  | T3 | TP3 TP26 | LGBV | TU27 TE4 TE6 | AT | 2 (E) |  |  |  |  | 44
3176 | SÓLIDO INFLAMABLE ORGÁNICO, FUNDIDO, N.E.P. | 4.1 | F2 | III | 4.1 | 274 | 0 | E0 |  |  |  | T1 | TP3 TP26 | LGBV | TU27 TE4 TE6 | AT | 3 (E) |  |  |  |  | 44
3178 | SÓLIDO INFLAMABLE INORGÁNICO, N.E.P. | 4.1 | F3 | II | 4.1 | 274 | 1 kg | E2 | P002 IBC08 | B4 | MP11 | T3 | TP33 | SGAN |  | AT | 2 (E) | V11 |  |  |  | 40
3178 | SÓLIDO INFLAMABLE INORGÁNICO, N.E.P. | 4.1 | F3 | III | 4.1 | 274 | 5 kg | E1 | P002 IBC08 LP02 R001 | B3 | MP11 | T1 | TP33 | SGAV |  | AT | 3 (E) |  | VC1 VC2 |  |  | 40
3179 | SÓLIDO INFLAMABLE, TÓXICO, INORGÁNICO, N.E.P. | 4.1 | FT2 | II | 4.1 +6.1 | 274 | 1 kg | E2 | P002 IBC06 |  | MP10 | T3 | TP33 | SGAN |  | AT | 2 (E) | V11 |  | CV28 |  | 46
3179 | SÓLIDO INFLAMABLE, TÓXICO, INORGÁNICO, N.E.P. | 4.1 | FT2 | III | 4.1 +6.1 | 274 | 5 kg | E1 | P002 IBC06 R001 |  | MP10 | T1 | TP33 | SGAN |  | AT | 3 (E) |  |  | CV28 |  | 46
3180 | SÓLIDO INFLAMABLE, CORROSIVO, INORGÁNICO, N.E.P. | 4.1 | FC2 | II | 4.1 +8 | 274 | 1 kg | E2 | P002 IBC06 |  | MP10 | T3 | TP33 | SGAN |  | AT | 2 (E) | V11 |  |  |  | 48
3180 | SÓLIDO INFLAMABLE, CORROSIVO, INORGÁNICO, N.E.P. | 4.1 | FC2 | III | 4.1 +8 | 274 | 5 kg | E1 | P002 IBC06 R001 |  | MP10 | T1 | TP33 | SGAN |  | AT | 3 (E) |  |  |  |  | 48
3181 | SALES METÁLICAS DE COMPUESTOS ORGÁNICOS, INFLAMABLES, N.E.P. | 4.1 | F3 | II | 4.1 | 274 | 1 kg | E2 | P002 IBC08 | B4 | MP11 | T3 | TP33 | SGAN |  | AT | 2 (E) | V11 |  |  |  | 40
3181 | SALES METÁLICAS DE COMPUESTOS ORGÁNICOS, INFLAMABLES, N.E.P. | 4.1 | F3 | III | 4.1 | 274 | 5 kg | E1 | P002 IBC08 LP02 R001 | B3 | MP11 | T1 | TP33 | SGAV |  | AT | 3 (E) |  | VC1 VC2 |  |  | 40
3182 | HIDRUROS METÁLICOS INFLAMABLES, N.E.P. | 4.1 | F3 | II | 4.1 | 274 554 | 1 kg | E2 | P410 IBC04 | PP40 | MP11 | T3 | TP33 | SGAN |  | AT | 2 (E) |  |  |  |  | 40
3182 | HIDRUROS METÁLICOS INFLAMABLES, N.E.P. | 4.1 | F3 | III | 4.1 | 274 554 | 5 kg | E1 | P002 IBC04 R001 |  | MP11 | T1 | TP33 | SGAV |  | AT | 3 (E) |  | VC1 VC2 |  |  | 40
3183 | LÍQUIDO ORGÁNICO QUE EXPERIMENTA CALENTAMIENTO ESPONTÁNEO, N.E.P. | 4.2 | S1 | II | 4.2 | 274 | 0 | E2 | P001 IBC02 |  | MP15 |  |  | L4DH | TU14 TE21 | AT | 2 (D/E) | V1 |  |  |  | 30
3183 | LÍQUIDO ORGÁNICO QUE EXPERIMENTA CALENTAMIENTO ESPONTÁNEO, N.E.P. | 4.2 | S1 | III | 4.2 | 274 | 0 | E1 | P001 IBC02 R001 |  | MP15 |  |  | L4DH | TU14 TE21 | AT | 3 (E) | V1 |  |  |  | 30
3184 | LÍQUIDO QUE EXPERIMENTA CALENTAMIENTO ESPONTÁNEO, TÓXICO, ORGÁNICO, N.E.P. | 4.2 | ST1 | II | 4.2 +6.1 | 274 | 0 | E2 | P402 IBC02 |  | MP15 |  |  | L4DH | TU14 TE21 | AT | 2 (D/E) | V1 |  | CV28 |  | 36
3184 | LÍQUIDO QUE EXPERIMENTA CALENTAMIENTO ESPONTÁNEO, TÓXICO, ORGÁNICO, N.E.P. | 4.2 | ST1 | III | 4.2 +6.1 | 274 | 0 | E1 | P001 IBC02 R001 |  | MP15 |  |  | L4DH | TU14 TE21 | AT | 3 (E) | V1 |  | CV28 |  | 36
3185 | LÍQUIDO QUE EXPERIMENTA CALENTAMIENTO ESPONTÁNEO, CORROSIVO, ORGÁNICO, N.E.P. | 4.2 | SC1 | II | 4.2 +8 | 274 | 0 | E2 | P402 IBC02 |  | MP15 |  |  | L4DH | TU14 TE21 | AT | 2 (D/E) | V1 |  |  |  | 38
3185 | LÍQUIDO QUE EXPERIMENTA CALENTAMIENTO ESPONTÁNEO, CORROSIVO, ORGÁNICO, N.E.P. | 4.2 | SC1 | III | 4.2 +8 | 274 | 0 | E1 | P001 IBC02 R001 |  | MP15 |  |  | L4DH | TU14 TE21 | AT | 3 (E) | V1 |  |  |  | 38
3186 | LÍQUIDO QUE EXPERIMENTA CALENTAMIENTO ESPONTÁNEO, INORGÁNICO, N.E.P. | 4.2 | S3 | II | 4.2 | 274 | 0 | E2 | P001 IBC02 |  | MP15 |  |  | L4DH | TU14 TE21 | AT | 2 (D/E) | V1 |  |  |  | 30
3186 | LÍQUIDO QUE EXPERIMENTA CALENTAMIENTO ESPONTÁNEO, INORGÁNICO, N.E.P. | 4.2 | S3 | III | 4.2 | 274 | 0 | E1 | P001 IBC02 R001 |  | MP15 |  |  | L4DH | TU14 TE21 | AT | 3 (E) | V1 |  |  |  | 30
3187 | LÍQUIDO QUE EXPERIMENTA CALENTAMIENTO ESPONTÁNEO, TÓXICO, INORGÁNICO, N.E.P. | 4.2 | ST3 | II | 4.2 +6.1 | 274 | 0 | E2 | P402 IBC02 |  | MP15 |  |  | L4DH | TU14 TE21 | AT | 2 (D/E) | V1 |  | CV28 |  | 36
3187 | LÍQUIDO QUE EXPERIMENTA CALENTAMIENTO ESPONTÁNEO, TÓXICO, INORGÁNICO, N.E.P. | 4.2 | ST3 | III | 4.2 +6.1 | 274 | 0 | E1 | P001 IBC02 R001 |  | MP15 |  |  | L4DH | TU14 TE21 | AT | 3 (E) | V1 |  | CV28 |  | 36
3188 | LÍQUIDO QUE EXPERIMENTA CALENTAMIENTO ESPONTÁNEO, CORROSIVO, INORGÁNICO, N.E.P. | 4.2 | SC3 | II | 4.2 +8 | 274 | 0 | E2 | P402 IBC02 |  | MP15 |  |  | L4DH | TU14 TE21 | AT | 2 (D/E) | V1 |  |  |  | 38
3188 | LÍQUIDO QUE EXPERIMENTA CALENTAMIENTO ESPONTÁNEO, CORROSIVO, INORGÁNICO, N.E.P. | 4.2 | SC3 | III | 4.2 +8 | 274 | 0 | E1 | P001 IBC02 R001 |  | MP15 |  |  | L4DH | TU14 TE21 | AT | 3 (E) | V1 |  |  |  | 38
3189 | POLVO METÁLICO QUE EXPERIMENTA CALENTAMIENTO ESPONTÁNEO, N.E.P. | 4.2 | S4 | II | 4.2 | 274 555 | 0 | E2 | P410 IBC06 |  | MP14 | T3 | TP33 | SGAN |  | AT | 2 (D/E) | V1 |  |  |  | 40
3189 | POLVO METÁLICO QUE EXPERIMENTA CALENTAMIENTO ESPONTÁNEO, N.E.P. | 4.2 | S4 | III | 4.2 | 274 555 | 0 | E1 | P002 IBC08 LP02 R001 | B3 | MP14 | T1 | TP33 | SGAN |  | AT | 3 (E) | V1 | VC1 VC2 AP1 |  |  | 40
3190 | SÓLIDO QUE EXPERIMENTA CALENTAMIENTO ESPONTÁNEO, INORGÁNICO, N.E.P. | 4.2 | S4 | II | 4.2 | 274 | 0 | E2 | P410 IBC06 |  | MP14 | T3 | TP33 | SGAN |  | AT | 2 (D/E) | V1 |  |  |  | 40
3190 | SÓLIDO QUE EXPERIMENTA CALENTAMIENTO ESPONTÁNEO, INORGÁNICO, N.E.P. | 4.2 | S4 | III | 4.2 | 274 | 0 | E1 | P002 IBC08 LP02 R001 | B3 | MP14 | T1 | TP33 | SGAN |  | AT | 3 (E) | V1 | VC1 VC2 AP1 |  |  | 40
3191 | SÓLIDO QUE EXPERIMENTA CALENTAMIENTO ESPONTÁNEO, TÓXICO, INORGÁNICO, N.E.P. | 4.2 | ST4 | II | 4.2 +6.1 | 274 | 0 | E2 | P410 IBC05 |  | MP14 | T3 | TP33 | SGAN |  | AT | 2 (D/E) | V1 |  | CV28 |  | 46
3191 | SÓLIDO QUE EXPERIMENTA CALENTAMIENTO ESPONTÁNEO, TÓXICO, INORGÁNICO, N.E.P. | 4.2 | ST4 | III | 4.2 +6.1 | 274 | 0 | E1 | P002 IBC08 R001 | B3 | MP14 | T1 | TP33 | SGAN |  | AT | 3 (E) | V1 |  | CV28 |  | 46
3192 | SÓLIDO QUE EXPERIMENTA CALENTAMIENTO ESPONTÁNEO, CORROSIVO, INORGÁNICO, N.E.P. | 4.2 | SC4 | II | 4.2 +8 | 274 | 0 | E2 | P410 IBC05 |  | MP14 | T3 | TP33 | SGAN |  | AT | 2 (D/E) | V1 |  |  |  | 48
3192 | SÓLIDO QUE EXPERIMENTA CALENTAMIENTO ESPONTÁNEO, CORROSIVO, INORGÁNICO, N.E.P. | 4.2 | SC4 | III | 4.2 +8 | 274 | 0 | E1 | P002 IBC08 R001 | B3 | MP14 | T1 | TP33 | SGAN |  | AT | 3 (E) | V1 |  |  |  | 48
3194 | LÍQUIDO PIROFÓRICO INORGÁNICO N.E.P. | 4.2 | S3 | I | 4.2 | 274 | 0 | E0 | P400 |  | MP2 |  |  | L21DH | TU14 TC1 TE21 TM1 | AT | 0 (B/E) | V1 |  |  | S20 | 333
3200 | SÓLIDO PIROFÓRICO INORGÁNICO, N.E.P. | 4.2 | S4 | I | 4.2 | 274 | 0 | E0 | P404 |  | MP13 | T21 | TP7 TP33 |  |  | AT | 0 (B/E) | V1 |  |  | S20 | 43
3205 | ALCOHOLATOS DE METALES ALCALINOTÉRREOS, N.E.P. | 4.2 | S4 | II | 4.2 | 183 274 | 0 | E2 | P410 IBC06 |  | MP14 | T3 | TP33 | SGAN |  | AT | 2 (D/E) | V1 |  |  |  | 40
3205 | ALCOHOLATOS DE METALES ALCALINOTÉRREOS, N.E.P. | 4.2 | S4 | III | 4.2 | 183 274 | 0 | E1 | P002 IBC08 LP02 R001 | B3 | MP14 | T1 | TP33 | SGAN |  | AT | 3 (E) | V1 |  |  |  | 40
3206 | ALCOHOLATOS DE METALES ALCALINOS QUE EXPERIMENTAN CALENTAMIENTO ESPONTÁNEO, CORROSIVOS, N.E.P. | 4.2 | SC4 | II | 4.2 +8 | 182 274 | 0 | E2 | P410 IBC05 |  | MP14 | T3 | TP33 | SGAN |  | AT | 2 (D/E) | V1 |  |  |  | 48
3206 | ALCOHOLATOS DE METALES ALCALINOS QUE EXPERIMENTAN CALENTAMIENTO ESPONTÁNEO, CORROSIVOS, N.E.P. | 4.2 | SC4 | III | 4.2 +8 | 182 274 | 0 | E1 | P002 IBC08 R001 | B3 | MP14 | T1 | TP33 | SGAN |  | AT | 3 (E) | V1 |  |  |  | 48
3208 | SUSTANCIA METÁLICA QUE REACCIONA CON EL AGUA, N.E.P. | 4.3 | W2 | I | 4.3 | 274 557 | 0 | E0 | P403 IBC99 |  | MP2 | [5 empty] | 1 (E) | V1 |  | CV23 | S20
3208 | SUSTANCIA METÁLICA QUE REACCIONA CON EL AGUA, N.E.P. | 4.3 | W2 | II | 4.3 | 274 557 | 500 g | E0 | P410 IBC07 |  | MP14 | T3 | TP33 | SGAN |  | AT | 2 (D/E) | V1 |  | CV23 |  | 423
3208 | SUSTANCIA METÁLICA QUE REACCIONA CON EL AGUA, N.E.P. | 4.3 | W2 | III | 4.3 | 274 557 | 1 kg | E1 | P410 IBC08 R001 | B4 | MP14 | T1 | TP33 | SGAN |  | AT | 3 (E) | V1 | VC1 VC2 AP3 AP4 AP5 | CV23 |  | 423
3209 | SUSTANCIA METÁLICA QUE REACCIONA CON EL AGUA Y QUE EXPERIMENTA CALENTAMIENTO ESPONTÁNEO, N.E.P. | 4.3 | WS | I | 4.3 +4.2 | 274 558 | 0 | E0 | P403 |  | MP2 | [5 empty] | 1 (E) | V1 |  | CV23 | S20
3209 | SUSTANCIA METÁLICA QUE REACCIONA CON EL AGUA Y QUE EXPERIMENTA CALENTAMIENTO ESPONTÁNEO, N.E.P. | 4.3 | WS | II | 4.3 +4.2 | 274 558 | 0 | E2 | P410 IBC05 |  | MP14 | T3 | TP33 | SGAN |  | AT | 2 (D/E) | V1 |  | CV23 |  | 423
3209 | SUSTANCIA METÁLICA QUE REACCIONA CON EL AGUA Y QUE EXPERIMENTA CALENTAMIENTO ESPONTÁNEO, N.E.P. | 4.3 | WS | III | 4.3 +4.2 | 274 558 | 0 | E1 | P410 IBC08 R001 | B4 | MP14 | T1 | TP33 | SGAN |  | AT | 3 (E) | V1 | VC1 VC2 AP3 AP4 AP5 | CV23 |  | 423
3210 | CLORATOS INORGÁNICOS EN SOLUCIÓN ACUOSA, N.E.P. | 5.1 | O1 | II | 5.1 | 274 351 | 1 L | E2 | P504 IBC02 |  | MP2 | T4 | TP1 | L4BN | TU3 | AT | 2 (E) |  |  | CV24 |  | 50
3210 | CLORATOS INORGÁNICOS EN SOLUCIÓN ACUOSA, N.E.P. | 5.1 | O1 | III | 5.1 | 274 351 | 5 L | E1 | P504 IBC02 R001 |  | MP2 | T4 | TP1 | LGBV | TU3 | AT | 3 (E) |  |  | CV24 |  | 50
3211 | PERCLORATOS INORGÁNICOS EN SOLUCIÓN ACUOSA, N.E.P. | 5.1 | O1 | II | 5.1 |  | 1 L | E2 | P504 IBC02 |  | MP2 | T4 | TP1 | L4BN | TU3 | AT | 2 (E) |  |  | CV24 |  | 50
3211 | PERCLORATOS INORGÁNICOS EN SOLUCIÓN ACUOSA, N.E.P. | 5.1 | O1 | III | 5.1 |  | 5 L | E1 | P504 IBC02 R001 |  | MP2 | T4 | TP1 | LGBV | TU3 | AT | 3 (E) |  |  | CV24 |  | 50
3212 | HIPOCLORITOS INORGÁNICOS, N.E.P. | 5.1 | O2 | II | 5.1 | 274 349 | 1 kg | E2 | P002 IBC08 | B4 | MP10 | T3 | TP33 | SGAN | TU3 | AT | 2 (E) | V11 |  | CV24 |  | 50
3213 | BROMATOS INORGÁNICOS EN SOLUCIÓN ACUOSA, N.E.P. | 5.1 | O1 | II | 5.1 | 274 350 | 1 L | E2 | P504 IBC02 |  | MP2 | T4 | TP1 | L4BN | TU3 | AT | 2 (E) |  |  | CV24 |  | 50
3213 | BROMATOS INORGÁNICOS EN SOLUCIÓN ACUOSA, N.E.P. | 5.1 | O1 | III | 5.1 | 274 350 | 5 L | E1 | P504 IBC02 R001 |  | MP15 | T4 | TP1 | LGBV | TU3 | AT | 3 (E) |  |  | CV24 |  | 50
3214 | PERMANGANATOS INORGÁNICOS EN SOLUCIÓN ACUOSA, N.E.P. | 5.1 | O1 | II | 5.1 | 274 353 | 1 L | E2 | P504 IBC02 |  | MP2 | T4 | TP1 | L4BN | TU3 | AT | 2 (E) |  |  | CV24 |  | 50
3215 | PERSULFATOS INORGÁNICOS, N.E.P. | 5.1 | O2 | III | 5.1 |  | 5 kg | E1 | P002 IBC08 LP02 R001 | B3 | MP10 | T1 | TP33 | SGAV | TU3 | AT | 3 (E) |  | VC1 VC2 AP6 AP7 | CV24 |  | 50
3216 | PERSULFATOS INORGÁNICOS EN SOLUCIÓN ACUOSA, N.E.P. | 5.1 | O1 | III | 5.1 |  | 5 L | E1 | P504 IBC02 R001 |  | MP15 | T4 | TP1 TP29 | LGBV | TU3 | AT | 3 (E) |  |  | CV24 |  | 50
3218 | NITRATOS INORGÁNICOS EN SOLUCIÓN ACUOSA, N.E.P. | 5.1 | O1 | II | 5.1 | 270 511 | 1 L | E2 | P504 IBC02 |  | MP15 | T4 | TP1 | L4BN | TU3 | AT | 2 (E) |  |  | CV24 |  | 50
3218 | NITRATOS INORGÁNICOS EN SOLUCIÓN ACUOSA, N.E.P. | 5.1 | O1 | III | 5.1 | 270 511 | 5 L | E1 | P504 IBC02 R001 |  | MP15 | T4 | TP1 | LGBV | TU3 | AT | 3 (E) |  |  | CV24 |  | 50
3219 | NITRITOS INORGÁNICOS EN SOLUCIÓN ACUOSA, N.E.P. | 5.1 | O1 | II | 5.1 | 103 274 | 1 L | E2 | P504 IBC01 |  | MP15 | T4 | TP1 | L4BN | TU3 | AT | 2 (E) |  |  | CV24 |  | 50
3219 | NITRITOS INORGÁNICOS EN SOLUCIÓN ACUOSA, N.E.P. | 5.1 | O1 | III | 5.1 | 103 274 | 5 L | E1 | P504 IBC02 R001 |  | MP15 | T4 | TP1 | LGBV | TU3 | AT | 3 (E) |  |  | CV24 |  | 50
3220 | PENTAFLUOROETANO (GAS REFRIGERANTE R125) | 2 | 2A |  | 2.2 | 662 | 120 ml | E1 | P200 |  | MP9 | (M) T50 |  | PxBN(M) | TA4 TT9 | AT | 3 (C/E) |  |  | CV9 CV10 CV36 |  | 20
3221 | LÍQUIDO DE REACCIÓN ESPONTÁNEA, TIPO B | 4.1 | SR1 |  | 4.1 +1 | 181 194 274 | 25 ml | E0 | P520 | PP21 | MP2 | [5 empty] | 1 (B) | V1 |  | CV15 CV20 CV22 | S9 S17
3222 | SÓLIDO DE REACCIÓN ESPONTÁNEA, TIPO B | 4.1 | SR1 |  | 4.1 +1 | 181 194 274 | 100 g | E0 | P520 | PP21 | MP2 | [5 empty] | 1 (B) | V1 |  | CV15 CV20 CV22 | S9 S17
3223 | LÍQUIDO DE REACCIÓN ESPONTÁNEA, TIPO C | 4.1 | SR1 |  | 4.1 | 194 274 | 25 ml | E0 | P520 | PP21 PP94 PP95 | MP2 | [5 empty] | 1 (D) | V1 |  | CV15 CV20 CV22 | S8 S18
3224 | SÓLIDO DE REACCIÓN ESPONTÁNEA, TIPO C | 4.1 | SR1 |  | 4.1 | 194 274 | 100 g | E0 | P520 | PP21 PP94 PP95 | MP2 | [5 empty] | 1 (D) | V1 |  | CV15 CV20 CV22 | S8 S18
3225 | LÍQUIDO DE REACCIÓN ESPONTÁNEA, TIPO D | 4.1 | SR1 |  | 4.1 | 194 274 | 125 ml | E0 | P520 |  | MP2 | [5 empty] | 2 (D) | V1 |  | CV15 CV22 | S19
3226 | SÓLIDO DE REACCIÓN ESPONTÁNEA, TIPO D | 4.1 | SR1 |  | 4.1 | 194 274 | 500 g | E0 | P520 |  | MP2 | [5 empty] | 2 (D) | V1 |  | CV15 CV22 | S19
3227 | LÍQUIDO DE REACCIÓN ESPONTÁNEA, TIPO E | 4.1 | SR1 |  | 4.1 | 194 274 | 125 ml | E0 | P520 |  | MP2 | [5 empty] | 2 (D) | V1 |  | CV15 CV22
3228 | SÓLIDO DE REACCIÓN ESPONTÁNEA, TIPO E | 4.1 | SR1 |  | 4.1 | 194 274 | 500 g | E0 | P520 |  | MP2 | [5 empty] | 2 (D) | V1 |  | CV15 CV22
3229 | LÍQUIDO DE REACCIÓN ESPONTÁNEA, TIPO F | 4.1 | SR1 |  | 4.1 | 194 274 | 125 ml | E0 | P520 IBC99 |  | MP2 | T23 |  |  |  | AT | 2 (D) | V1 |  | CV15 CV22 |  | 40
3230 | SÓLIDO DE REACCIÓN ESPONTÁNEA, TIPO F | 4.1 | SR1 |  | 4.1 | 194 274 | 500 g | E0 | P520 IBC99 |  | MP2 | T23 |  |  |  | AT | 2 (D) | V1 |  | CV15 CV22 |  | 40
3231 | LÍQUIDO DE REACCIÓN ESPONTÁNEA, TIPO B, CON TEMPERATURA REGULADA | 4.1 | SR2 |  | 4.1 +1 | 181 194 274 | 0 | E0 | P520 | PP21 | MP2 | [5 empty] | 1 (B) | V8 |  | CV15 CV20 CV21 CV22 | S4 S9 S16
3232 | SÓLIDO DE REACCIÓN ESPONTÁNEA, TIPO B, CON TEMPERATURA REGULADA | 4.1 | SR2 |  | 4.1 +1 | 181 194 274 | 0 | E0 | P520 | PP21 | MP2 | [5 empty] | 1 (B) | V8 |  | CV15 CV20 CV21 CV22 | S4 S9 S16
3233 | LÍQUIDO DE REACCIÓN ESPONTÁNEA, TIPO C, CON TEMPERATURA REGULADA | 4.1 | SR2 |  | 4.1 | 194 274 | 0 | E0 | P520 | PP21 | MP2 | [5 empty] | 1 (D) | V8 |  | CV15 CV20 CV21 CV22 | S4 S8 S17
3234 | SÓLIDO DE REACCIÓN ESPONTÁNEA, TIPO C, CON TEMPERATURA REGULADA | 4.1 | SR2 |  | 4.1 | 194 274 | 0 | E0 | P520 | PP21 | MP2 | [5 empty] | 1 (D) | V8 |  | CV15 CV20 CV21 CV22 | S4 S8 S17
3235 | LÍQUIDO DE REACCIÓN ESPONTÁNEA, TIPO D, CON TEMPERATURA REGULADA | 4.1 | SR2 |  | 4.1 | 194 274 | 0 | E0 | P520 |  | MP2 | [5 empty] | 1 (D) | V8 |  | CV15 CV21 CV22 | S4 S18
3236 | SÓLIDO DE REACCIÓN ESPONTÁNEA, TIPO D, CON TEMPERATURA REGULADA | 4.1 | SR2 |  | 4.1 | 194 274 | 0 | E0 | P520 |  | MP2 | [5 empty] | 1 (D) | V8 |  | CV15 CV21 CV22 | S4 S18
3237 | LÍQUIDO DE REACCIÓN ESPONTÁNEA, TIPO E, CON TEMPERATURA REGULADA | 4.1 | SR2 |  | 4.1 | 194 274 | 0 | E0 | P520 |  | MP2 | [5 empty] | 1 (D) | V8 |  | CV15 CV21 CV22 | S4 S19
3238 | SÓLIDO DE REACCIÓN ESPONTÁNEA, TIPO E, CON TEMPERATURA REGULADA | 4.1 | SR2 |  | 4.1 | 194 274 | 0 | E0 | P520 |  | MP2 | [5 empty] | 1 (D) | V8 |  | CV15 CV21 CV22 | S4 S19
3239 | LÍQUIDO DE REACCIÓN ESPONTÁNEA, TIPO F, CON TEMPERATURA REGULADA | 4.1 | SR2 |  | 4.1 | 194 274 | 0 | E0 | P520 |  | MP2 | T23 |  |  |  | AT | 1 (D) | V8 |  | CV15 CV21 CV22 | S4 | 40
3240 | SÓLIDO DE REACCIÓN ESPONTÁNEA, TIPO F, CON TEMPERATURA REGULADA | 4.1 | SR2 |  | 4.1 | 194 274 | 0 | E0 | P520 |  | MP2 | T23 |  |  |  | AT | 1 (D) | V8 |  | CV15 CV21 CV22 | S4 | 40
3241 | 2-BROMO-2-NITROPROPANO-1,3-DIOL | 4.1 | SR1 | III | 4.1 | 638 | 5 kg | E1 | P520 IBC08 | PP22 B3 | MP2 | [5 empty] | 3 (D) |  |  | CV14 | S24
3242 | AZODICARBONAMIDA | 4.1 | SR1 | II | 4.1 | 215 638 | 1 kg | E0 | P409 |  | MP2 | T3 | TP33 |  |  | AT | 2 (D) |  |  | CV14 | S24 | 40
3243 | SÓLIDOS QUE CONTIENEN LÍQUIDO TÓXICO, N.E.P. | 6.1 | T9 | II | 6.1 | 217 274 601 | 500 g | E4 | P002 IBC02 | PP9 | MP10 | T3 BK1 BK2 | TP33 | SGAH | TU15 TE19 | AT | 2 (D/E) |  | VC1 VC2 AP7 | CV13 CV28 | S9 S19 | 60
3244 | SÓLIDOS QUE CONTIENEN LÍQUIDO CORROSIVO, N.E.P. | 8 | C10 | II | 8 | 218 274 | 1 kg | E2 | P002 IBC05 | PP9 | MP10 | T3 BK1 BK2 | TP33 | SGAV |  | AT | 2 (E) |  | VC1 VC2 AP7 |  |  | 80
3245 | MICROORGANISMOS MODIFICADOS GENÉTICAMENTE u ORGANISMOS MODIFICADOS GENÉTICAMENTE | 9 | M8 |  | 9 | 219 637 | 0 | E0 | P904 IBC08 |  | MP6 | [5 empty] | 2 (E) |  |  | CV1 CV13 CV26 CV27 CV28 | S17
3245 | MICROORGANISMOS MODIFICADOS GENÉTICAMENTE u ORGANISMOS MODIFICADOS GENÉTICAMENTE, en nitrógeno líquido refrigerado | 9 | M8 |  | 9 +2.2 | 219 637 | 0 | E0 | P904 IBC08 |  | MP6 | [5 empty] | 2 (E) |  |  | CV1 CV13 CV26 CV27 CV28 | S17
3246 | CLORURO DE METANOSULFONILO | 6.1 | TC1 | I | 6.1 +8 | 354 | 0 | E0 | P602 |  | MP8 MP17 | T20 | TP2 | L10CH | TU14 TU15 TE19 TE21 | AT | 1 (C/D) |  |  | CV1 CV13 CV28 | S9 S14 | 668
3247 | PEROXOBORATO DE SODIO ANHIDRO | 5.1 | O2 | II | 5.1 |  | 1 kg | E2 | P002 IBC08 | B4 | MP2 | T3 | TP33 | SGAN | TU3 | AT | 2 (E) | V11 |  | CV24 |  | 50
3248 | MEDICAMENTO LÍQUIDO, INFLAMABLE, TÓXICO, N.E.P. | 3 | FT1 | II | 3 +6.1 | 220 221 601 | 1 L | E2 | P001 |  | MP19 |  |  | L4BH | TU15 | FL | 2 (D/E) |  |  | CV13 CV28 | S2 S19 | 336
3248 | MEDICAMENTO LÍQUIDO, INFLAMABLE, TÓXICO, N.E.P. | 3 | FT1 | III | 3 +6.1 | 220 221 601 | 5 L | E1 | P001 R001 |  | MP19 |  |  | L4BH | TU15 | FL | 3 (D/E) |  |  | CV13 CV28 | S2 | 36
3249 | MEDICAMENTO SÓLIDO, TÓXICO, N.E.P. | 6.1 | T2 | II | 6.1 | 221 601 | 500 g | E4 | P002 |  | MP10 | T3 | TP33 | SGAH L4BH | TU15 TE19 | AT | 2 (D/E) |  |  | CV13 CV28 | S9 S19 | 60
3249 | MEDICAMENTO SÓLIDO, TÓXICO, N.E.P. | 6.1 | T2 | III | 6.1 | 221 601 | 5 kg | E1 | P002 LP02 R001 |  | MP10 | T1 | TP33 | SGAH L4BH | TU15 TE19 | AT | 2 (E) |  | VC1 VC2 AP7 | CV13 CV28 | S9 | 60
3250 | ÁCIDO CLOROACÉTICO FUNDIDO | 6.1 | TC1 | II | 6.1 +8 |  | 0 | E0 |  |  |  | T7 | TP3 TP28 | L4BH | TU15 TC4 TE19 | AT | 0 (D/E) |  |  | CV13 | S9 S19 | 68
3251 | MONONITRATO-5-DE ISOSORBIDA | 4.1 | SR1 | III | 4.1 | 226 638 | 5 kg | E0 | P409 |  | MP2 | [5 empty] | 3 (D) |  |  | CV14 | S24
3252 | DIFLUOROMETANO (GAS REFRIGERANTE R32) | 2 | 2F |  | 2.1 | 662 | 0 | E0 | P200 |  | MP9 | (M) T50 |  | PxBN(M) | TA4 TT9 | FL | 2 (B/D) |  |  | CV9 CV10 CV36 | S2 S20 | 23
3253 | TRIOXOSILICATO DE DISODIO | 8 | C6 | III | 8 |  | 5 kg | E1 | P002 IBC08 LP02 R001 | B3 | MP10 | T1 | TP33 | SGAV |  | AT | 3 (E) |  | VC1 VC2 AP7 |  |  | 80
3254 | TRIBUTILFOSFANO | 4.2 | S1 | I | 4.2 |  | 0 | E0 | P400 |  | MP2 | T21 | TP2 TP7 |  |  | AT | 0 (B/E) | V1 |  |  | S20 | 333
3255 | HIPOCLORITO DE terc-BUTILO | 4.2 | SC1 | TRANSPORTE PROHIBIDO
3256 | LÍQUIDO A TEMPERATURA ELEVADA, INFLAMABLE, N.E.P., con un punto de inflamación superior a 60 °C, a una temperatura igual o superior al punto de inflamación e inferior a 100 ºC | 3 | F2 | III | 3 | 274 560 | 0 | E0 | P099 IBC99 |  | MP2 | T3 | TP3 TP29 | LGAV | TU35 TE24 | FL | 3 (D/E) |  |  |  | S2 | 30
3256 | LÍQUIDO A TEMPERATURA ELEVADA, INFLAMABLE, N.E.P., con un punto de inflamación superior a 60 °C, a una temperatura igual o superior al punto de inflamación e igual o superior a 100 ºC | 3 | F2 | III | 3 | 274 560 | 0 | E0 | P099 IBC99 |  | MP2 | T3 | TP3 TP29 | LGAV | TU35 TE24 | FL | 3 (D/E) |  |  |  | S2 | 30
3257 | LÍQUIDO A TEMPERATURA ELEVADA, N.E.P., a una temperatura igual o superior a 100°C e inferior a su punto de inflamación (incluidos los metales fundidos, las sales fundidas, etc.), cargado a una temperatura superior a 190 °C | 9 | M9 | III | 9 | 274 643 668 | 0 | E0 | P099 IBC99 |  |  | T3 | TP3 TP29 | LGAV | TU35 TC7 TE6 TE14 TE18 TE24 | AT | 3 (D) |  | VC3 |  |  | 99
3257 | LÍQUIDO A TEMPERATURA ELEVADA, N.E.P., a una temperatura igual o superior a 100°C e inferior a su punto de inflamación (incluidos los metales fundidos, las sales fundidas, etc.), cargado a una temperatura igual o inferior a 190 °C | 9 | M9 | III | 9 | 274 643 668 | 0 | E0 | P099 IBC99 |  |  | T3 | TP3 TP29 | LGAV | TU35 TC7 TE6 TE14 TE24 | AT | 3 (D) |  | VC3 |  |  | 99
3258 | SÓLIDO A TEMPERATURA ELEVADA, N.E.P., a una temperatura igual o superior a 240°C | 9 | M10 | III | 9 | 274 643 | 0 | E0 | P099 IBC99 | [7 empty] | 3 (D) |  | VC3 |  |  | 99
3259 | AMINAS SÓLIDAS, CORROSIVAS, N.E.P., o POLIAMINAS SÓLIDAS, CORROSIVAS, N.E.P. | 8 | C8 | I | 8 | 274 | 0 | E0 | P002 IBC07 |  | MP18 | T6 | TP33 | S10AN L10BH |  | AT | 1 (E) | V10 |  |  | S20 | 88
3259 | AMINAS SÓLIDAS, CORROSIVAS, N.E.P., o POLIAMINAS SÓLIDAS, CORROSIVAS, N.E.P. | 8 | C8 | II | 8 | 274 | 1 kg | E2 | P002 IBC08 | B4 | MP10 | T3 | TP33 | SGAN L4BN |  | AT | 2 (E) | V11 |  |  |  | 80
3259 | AMINAS SÓLIDAS, CORROSIVAS, N.E.P., o POLIAMINAS SÓLIDAS, CORROSIVAS, N.E.P. | 8 | C8 | III | 8 | 274 | 5 kg | E1 | P002 IBC08 LP02 R001 | B3 | MP10 | T1 | TP33 | SGAV L4BN |  | AT | 3 (E) |  | VC1 VC2 AP7 |  |  | 80
3260 | SÓLIDO CORROSIVO, ÁCIDO, INORGÁNICO, N.E.P. | 8 | C2 | I | 8 | 274 | 0 | E0 | P002 IBC07 |  | MP18 | T6 | TP33 | S10AN |  | AT | 1 (E) | V10 |  |  | S20 | 88
3260 | SÓLIDO CORROSIVO, ÁCIDO, INORGÁNICO, N.E.P. | 8 | C2 | II | 8 | 274 | 1 kg | E2 | P002 IBC08 | B4 | MP10 | T3 | TP33 | SGAN |  | AT | 2 (E) | V11 |  |  |  | 80
3260 | SÓLIDO CORROSIVO, ÁCIDO, INORGÁNICO, N.E.P. | 8 | C2 | III | 8 | 274 | 5 kg | E1 | P002 IBC08 LP02 R001 | B3 | MP10 | T1 | TP33 | SGAV |  | AT | 3 (E) |  | VC1 VC2 AP7 |  |  | 80
3261 | SÓLIDO CORROSIVO, ÁCIDO, ORGÁNICO, N.E.P. | 8 | C4 | I | 8 | 274 | 0 | E0 | P002 IBC07 |  | MP18 | T6 | TP33 | S10AN L10BH |  | AT | 1 (E) | V10 |  |  | S20 | 88
3261 | SÓLIDO CORROSIVO, ÁCIDO, ORGÁNICO, N.E.P. | 8 | C4 | II | 8 | 274 | 1 kg | E2 | P002 IBC08 | B4 | MP10 | T3 | TP33 | SGAN L4BN |  | AT | 2 (E) | V11 |  |  |  | 80
3261 | SÓLIDO CORROSIVO, ÁCIDO, ORGÁNICO, N.E.P. | 8 | C4 | III | 8 | 274 | 5 kg | E1 | P002 IBC08 LP02 R001 | B3 | MP10 | T1 | TP33 | SGAV L4BN |  | AT | 3 (E) |  | VC1 VC2 AP7 |  |  | 80
3262 | SÓLIDO CORROSIVO, BÁSICO, INORGÁNICO, N.E.P. | 8 | C6 | I | 8 | 274 | 0 | E0 | P002 IBC07 |  | MP18 | T6 | TP33 | S10AN L10BH |  | AT | 1 (E) | V10 |  |  | S20 | 88
3262 | SÓLIDO CORROSIVO, BÁSICO, INORGÁNICO, N.E.P. | 8 | C6 | II | 8 | 274 | 1 kg | E2 | P002 IBC08 | B4 | MP10 | T3 | TP33 | SGAN L4BN |  | AT | 2 (E) | V11 |  |  |  | 80
3262 | SÓLIDO CORROSIVO, BÁSICO, INORGÁNICO, N.E.P. | 8 | C6 | III | 8 | 274 | 5 kg | E1 | P002 IBC08 LP02 R001 | B3 | MP10 | T1 | TP33 | SGAV L4BN |  | AT | 3 (E) |  | VC1 VC2 AP7 |  |  | 80
3263 | SÓLIDO CORROSIVO, BÁSICO, ORGÁNICO, N.E.P. | 8 | C8 | I | 8 | 274 | 0 | E0 | P002 IBC07 |  | MP18 | T6 | TP33 | S10AN L10BH |  | AT | 1 (E) | V10 |  |  | S20 | 88
3263 | SÓLIDO CORROSIVO, BÁSICO, ORGÁNICO, N.E.P. | 8 | C8 | II | 8 | 274 | 1 kg | E2 | P002 IBC08 | B4 | MP10 | T3 | TP33 | SGAN L4BN |  | AT | 2 (E) | V11 |  |  |  | 80
3263 | SÓLIDO CORROSIVO, BÁSICO, ORGÁNICO, N.E.P. | 8 | C8 | III | 8 | 274 | 5 kg | E1 | P002 IBC08 LP02 R001 | B3 | MP10 | T1 | TP33 | SGAV L4BN |  | AT | 3 (E) |  | VC1 VC2 AP7 |  |  | 80
3264 | LÍQUIDO CORROSIVO, ÁCIDO, INORGÁNICO, N.E.P. | 8 | C1 | I | 8 | 274 | 0 | E0 | P001 |  | MP8 MP17 | T14 | TP2 TP27 | L10BH |  | AT | 1 (E) |  |  |  | S20 | 88
3264 | LÍQUIDO CORROSIVO, ÁCIDO, INORGÁNICO, N.E.P. | 8 | C1 | II | 8 | 274 | 1 L | E2 | P001 IBC02 |  | MP15 | T11 | TP2 TP27 | L4BN | TU42 | AT | 2 (E) |  |  |  |  | 80
3264 | LÍQUIDO CORROSIVO, ÁCIDO, INORGÁNICO, N.E.P. | 8 | C1 | III | 8 | 274 | 5 L | E1 | P001 IBC03 LP01 R001 |  | MP19 | T7 | TP1 TP28 | L4BN | TU42 | AT | 3 (E) | V12 |  |  |  | 80
3265 | LÍQUIDO CORROSIVO, ÁCIDO, ORGÁNICO, N.E.P. | 8 | C3 | I | 8 | 274 | 0 | E0 | P001 |  | MP8 MP17 | T14 | TP2 TP27 | L10BH |  | AT | 1 (E) |  |  |  | S20 | 88
3265 | LÍQUIDO CORROSIVO, ÁCIDO, ORGÁNICO, N.E.P. | 8 | C3 | II | 8 | 274 | 1 L | E2 | P001 IBC02 |  | MP15 | T11 | TP2 TP27 | L4BN |  | AT | 2 (E) |  |  |  |  | 80
3265 | LÍQUIDO CORROSIVO, ÁCIDO, ORGÁNICO, N.E.P. | 8 | C3 | III | 8 | 274 | 5 L | E1 | P001 IBC03 LP01 R001 |  | MP19 | T7 | TP1 TP28 | L4BN |  | AT | 3 (E) | V12 |  |  |  | 80
3266 | LÍQUIDO CORROSIVO, BÁSICO, INORGÁNICO, N.E.P. | 8 | C5 | I | 8 | 274 | 0 | E0 | P001 |  | MP8 MP17 | T14 | TP2 TP27 | L10BH |  | AT | 1 (E) |  |  |  | S20 | 88
3266 | LÍQUIDO CORROSIVO, BÁSICO, INORGÁNICO, N.E.P. | 8 | C5 | II | 8 | 274 | 1 L | E2 | P001 IBC02 |  | MP15 | T11 | TP2 TP27 | L4BN | TU42 | AT | 2 (E) |  |  |  |  | 80
3266 | LÍQUIDO CORROSIVO, BÁSICO, INORGÁNICO, N.E.P. | 8 | C5 | III | 8 | 274 | 5 L | E1 | P001 IBC03 LP01 R001 |  | MP19 | T7 | TP1 TP28 | L4BN | TU42 | AT | 3 (E) | V12 |  |  |  | 80
3267 | LÍQUIDO CORROSIVO, BÁSICO, ORGÁNICO, N.E.P. | 8 | C7 | I | 8 | 274 | 0 | E0 | P001 |  | MP8 MP17 | T14 | TP2 TP27 | L10BH |  | AT | 1 (E) |  |  |  | S20 | 88
3267 | LÍQUIDO CORROSIVO, BÁSICO, ORGÁNICO, N.E.P. | 8 | C7 | II | 8 | 274 | 1 L | E2 | P001 IBC02 |  | MP15 | T11 | TP2 TP27 | L4BN |  | AT | 2 (E) |  |  |  |  | 80
3267 | LÍQUIDO CORROSIVO, BÁSICO, ORGÁNICO, N.E.P. | 8 | C7 | III | 8 | 274 | 5 L | E1 | P001 IBC03 LP01 R001 |  | MP19 | T7 | TP1 TP28 | L4BN |  | AT | 3 (E) | V12 |  |  |  | 80
3268 | DISPOSITIVOS DE SEGURIDAD de iniciación eléctrica | 9 | M5 |  | 9 | 280 289 | 0 | E0 | P902 LP902 | [7 empty] | 4 (E)
3269 | BOLSA DE RESINA POLIESTÉRICA, material básico líquido | 3 | F3 | II | 3 | 236 340 | 5 L | E0 | P302 R001 | [7 empty] | 2 (E) |  |  |  | S2 S20
3269 | BOLSA DE RESINA POLIESTÉRICA, material básico líquido | 3 | F3 | III | 3 | 236 340 | 5 L | E0 | P302 R001 | [7 empty] | 3 (E) |  |  |  | S2
3270 | FILTROS DE MEMBRANAS NITROCELULÓSICAS, con un máximo del 12,6% de nitrógeno, por masa seca | 4.1 | F1 | II | 4.1 | 237 286 | 1 kg | E2 | P411 |  | MP11 | [5 empty] | 2 (E)
3271 | ÉTERES, N.E.P. | 3 | F1 | II | 3 | 274 | 1 L | E2 | P001 IBC02 R001 |  | MP19 | T7 | TP1 TP8 TP28 | LGBF |  | FL | 2 (D/E) |  |  |  | S2 S20 | 33
3271 | ÉTERES, N.E.P. | 3 | F1 | III | 3 | 274 | 5 L | E1 | P001 IBC03 LP01 R001 |  | MP19 | T4 | TP1 TP29 | LGBF |  | FL | 3 (D/E) | V12 |  |  | S2 | 30
3272 | ÉSTERES, N.E.P. | 3 | F1 | II | 3 | 274 601 | 1 L | E2 | P001 IBC02 R001 |  | MP19 | T7 | TP1 TP8 TP28 | LGBF |  | FL | 2 (D/E) |  |  |  | S2 S20 | 33
3272 | ÉSTERES, N.E.P. | 3 | F1 | III | 3 | 274 601 | 5 L | E1 | P001 IBC03 LP01 R001 |  | MP19 | T4 | TP1 TP29 | LGBF |  | FL | 3 (D/E) | V12 |  |  | S2 | 30
3273 | NITRILOS INFLAMABLES, TÓXICOS, N.E.P. | 3 | FT1 | I | 3 +6.1 | 274 | 0 | E0 | P001 |  | MP7 MP17 | T14 | TP2 TP27 | L10CH | TU14 TU15 TE21 | FL | 1 (C/E) |  |  | CV13 CV28 | S2 S22 | 336
3273 | NITRILOS INFLAMABLES, TÓXICOS, N.E.P. | 3 | FT1 | II | 3 +6.1 | 274 | 1 L | E2 | P001 IBC02 |  | MP19 | T11 | TP2 TP27 | L4BH | TU15 | FL | 2 (D/E) |  |  | CV13 CV28 | S2 S22 | 336
3274 | ALCOHOLATOS EN SOLUCIÓN, N.E.P. en alcohol | 3 | FC | II | 3 +8 | 274 | 1 L | E2 | P001 IBC02 |  | MP19 |  |  | L4BH |  | FL | 2 (D/E) |  |  |  | S2 S20 | 338
3275 | NITRILOS TÓXICOS, INFLAMABLES, N.E.P. | 6.1 | TF1 | I | 6.1 +3 | 274 315 | 0 | E5 | P001 |  | MP8 MP17 | T14 | TP2 TP27 | L10CH | TU14 TU15 TE19 TE21 | FL | 1 (C/D) |  |  | CV1 CV13 CV28 | S2 S9 S14 | 663
3275 | NITRILOS TÓXICOS, INFLAMABLES, N.E.P. | 6.1 | TF1 | II | 6.1 +3 | 274 | 100 ml | E4 | P001 IBC02 |  | MP15 | T11 | TP2 TP27 | L4BH | TU15 TE19 | FL | 2 (D/E) |  |  | CV13 CV28 | S2 S9 S19 | 63
3276 | NITRILOS LÍQUIDOS TÓXICOS, N.E.P. | 6.1 | T1 | I | 6.1 | 274 315 | 0 | E5 | P001 |  | MP8 MP17 | T14 | TP2 TP27 | L10CH | TU14 TU15 TE19 TE21 | AT | 1 (C/E) |  |  | CV1 CV13 CV28 | S9 S14 | 66
3276 | NITRILOS LÍQUIDOS TÓXICOS, N.E.P. | 6.1 | T1 | II | 6.1 | 274 | 100 ml | E4 | P001 IBC02 |  | MP15 | T11 | TP2 TP27 | L4BH | TU15 TE19 | AT | 2 (D/E) |  |  | CV13 CV28 | S9 S19 | 60
3276 | NITRILOS LÍQUIDOS TÓXICOS, N.E.P. | 6.1 | T1 | III | 6.1 | 274 | 5 L | E1 | P001 IBC03 LP01 R001 |  | MP19 | T7 | TP1 TP28 | L4BH | TU15 TE19 | AT | 2 (E) | V12 |  | CV13 CV28 | S9 | 60
3277 | CLOROFORMIATOS TÓXICOS, CORROSIVOS, N.E.P. | 6.1 | TC1 | II | 6.1 +8 | 274 561 | 100 ml | E4 | P001 IBC02 |  | MP15 | T8 | TP2 TP28 | L4BH | TU15 TE19 | AT | 2 (D/E) |  |  | CV13 CV28 | S9 S19 | 68
3278 | COMPUESTO ORGANOFOSFORADO LÍQUIDO TÓXICO, N.E.P. | 6.1 | T1 | I | 6.1 | 43 274 315 | 0 | E5 | P001 |  | MP8 MP17 | T14 | TP2 TP27 | L10CH | TU14 TU15 TE19 TE21 | AT | 1 (C/E) |  |  | CV1 CV13 CV28 | S9 S14 | 66
3278 | COMPUESTO ORGANOFOSFORADO LÍQUIDO TÓXICO, N.E.P. | 6.1 | T1 | II | 6.1 | 43 274 | 100 ml | E4 | P001 IBC02 |  | MP15 | T11 | TP2 TP27 | L4BH | TU15 TE19 | AT | 2 (D/E) |  |  | CV13 CV28 | S9 S19 | 60
3278 | COMPUESTO ORGANOFOSFORADO LÍQUIDO TÓXICO, N.E.P. | 6.1 | T1 | III | 6.1 | 43 274 | 5 L | E1 | P001 IBC03 LP01 R001 |  | MP19 | T7 | TP1 TP28 | L4BH | TU15 TE19 | AT | 2 (E) | V12 |  | CV13 CV28 | S9 | 60
3279 | COMPUESTO ORGANOFOSFORADO TÓXICO, INFLAMABLE, N.E.P. | 6.1 | TF1 | I | 6.1 +3 | 43 274 315 | 0 | E5 | P001 |  | MP8 MP17 | T14 | TP2 TP27 | L10CH | TU14 TU15 TE19 TE21 | FL | 1 (C/D) |  |  | CV1 CV13 CV28 | S2 S9 S14 | 663
3279 | COMPUESTO ORGANOFOSFORADO TÓXICO, INFLAMABLE, N.E.P. | 6.1 | TF1 | II | 6.1 +3 | 43 274 | 100 ml | E4 | P001 |  | MP15 | T11 | TP2 TP27 | L4BH | TU15 TE19 | FL | 2 (D/E) |  |  | CV13 CV28 | S2 S9 S19 | 63
3280 | COMPUESTO ORGANOARSENICAL, LÍQUIDO, N.E.P. | 6.1 | T3 | I | 6.1 | 274 315 | 0 | E5 | P001 |  | MP8 MP17 | T14 | TP2 TP27 | L10CH | TU14 TU15 TE19 TE21 | AT | 1 (C/E) |  |  | CV1 CV13 CV28 | S9 S14 | 66
3280 | COMPUESTO ORGANOARSENICAL, LÍQUIDO, N.E.P. | 6.1 | T3 | II | 6.1 | 274 | 100 ml | E4 | P001 IBC02 |  | MP15 | T11 | TP2 TP27 | L4BH | TU15 TE19 | AT | 2 (D/E) |  |  | CV13 CV28 | S9 S19 | 60
3280 | COMPUESTO ORGANOARSENICAL, LÍQUIDO, N.E.P. | 6.1 | T3 | III | 6.1 | 274 | 5 L | E1 | P001 IBC03 LP01 R001 |  | MP19 | T7 | TP1 TP28 | L4BH | TU15 TE19 | AT | 2 (E) | V12 |  | CV13 CV28 | S9 | 60
3281 | CARBONILOS METÁLICOS LÍQUIDOS, N.E.P. | 6.1 | T3 | I | 6.1 | 274 315 562 | 0 | E5 | P601 |  | MP8 MP17 | T14 | TP2 TP27 | L10CH | TU14 TU15 TE19 TE21 | AT | 1 (C/E) |  |  | CV1 CV13 CV28 | S9 S14 | 66
3281 | CARBONILOS METÁLICOS LÍQUIDOS, N.E.P. | 6.1 | T3 | II | 6.1 | 274 562 | 100 ml | E4 | P001 IBC02 |  | MP15 | T11 | TP2 TP27 | L4BH | TU15 TE19 | AT | 2 (D/E) |  |  | CV13 CV28 | S9 S19 | 60
3281 | CARBONILOS METÁLICOS LÍQUIDOS, N.E.P. | 6.1 | T3 | III | 6.1 | 274 562 | 5 L | E1 | P001 IBC03 LP01 R001 |  | MP19 | T7 | TP1 TP28 | L4BH | TU15 TE19 | AT | 2 (E) | V12 |  | CV13 CV28 | S9 | 60
3282 | COMPUESTO ORGANOMETÁLICO LÍQUIDO TÓXICO, N.E.P. | 6.1 | T3 | I | 6.1 | 274 562 | 0 | E5 | P001 |  | MP8 MP17 | T14 | TP2 TP27 | L10CH | TU14 TU15 TE19 TE21 | AT | 1 (C/E) |  |  | CV1 CV13 CV28 | S9 S14 | 66
3282 | COMPUESTO ORGANOMETÁLICO LÍQUIDO TÓXICO, N.E.P. | 6.1 | T3 | II | 6.1 | 274 562 | 100 ml | E4 | P001 IBC02 |  | MP15 | T11 | TP2 TP27 | L4BH | TU15 TE19 | AT | 2 (D/E) |  |  | CV13 CV28 | S9 S19 | 60
3282 | COMPUESTO ORGANOMETÁLICO LÍQUIDO TÓXICO, N.E.P. | 6.1 | T3 | III | 6.1 | 274 562 | 5 L | E1 | P001 IBC03 LP01 R001 |  | MP19 | T7 | TP1 TP28 | L4BH | TU15 TE19 | AT | 2 (E) | V12 |  | CV13 CV28 | S9 | 60
3283 | COMPUESTO DE SELENIO, SÓLIDO, N.E.P. | 6.1 | T5 | I | 6.1 | 274 563 | 0 | E5 | P002 IBC07 |  | MP18 | T6 | TP33 | S10AH L10CH | TU14 TU15 TE19 TE21 | AT | 1 (C/E) | V10 |  | CV1 CV13 CV28 | S9 S14 | 66
3283 | COMPUESTO DE SELENIO, SÓLIDO, N.E.P. | 6.1 | T5 | II | 6.1 | 274 563 | 500 g | E4 | P002 IBC08 | B4 | MP10 | T3 | TP33 | SGAH L4BH | TU15 TE19 | AT | 2 (D/E) | V11 |  | CV13 CV28 | S9 S19 | 60
3283 | COMPUESTO DE SELENIO, SÓLIDO, N.E.P. | 6.1 | T5 | III | 6.1 | 274 563 | 5 kg | E1 | P002 IBC08 LP02 R001 | B3 | MP10 | T1 | TP33 | SGAH L4BH | TU15 TE19 | AT | 2 (E) |  | VC1 VC2 AP7 | CV13 CV28 | S9 | 60
3284 | COMPUESTO DE TELURIO, N.E.P. | 6.1 | T5 | I | 6.1 | 274 | 0 | E5 | P002 IBC07 |  | MP18 | T6 | TP33 | S10AH L10CH | TU14 TU15 TE19 TE21 | AT | 1 (C/E) | V10 |  | CV1 CV13 CV28 | S9 S14 | 66
3284 | COMPUESTO DE TELURIO, N.E.P. | 6.1 | T5 | II | 6.1 | 274 | 500 g | E4 | P002 IBC08 | B4 | MP10 | T3 | TP33 | SGAH L4BH | TU15 TE19 | AT | 2 (D/E) | V11 |  | CV13 CV28 | S9 S19 | 60
3284 | COMPUESTO DE TELURIO, N.E.P. | 6.1 | T5 | III | 6.1 | 274 | 5 kg | E1 | P002 IBC08 LP02 R001 | B3 | MP10 | T1 | TP33 | SGAH L4BH | TU15 TE19 | AT | 2 (E) |  | VC1 VC2 AP7 | CV13 CV28 | S9 | 60
3285 | COMPUESTO DE VANADIO, N.E.P. | 6.1 | T5 | I | 6.1 | 274 564 | 0 | E5 | P002 IBC07 |  | MP18 | T6 | TP33 | S10AH L10CH | TU14 TU15 TE19 TE21 | AT | 1 (C/E) | V10 |  | CV1 CV13 CV28 | S9 S14 | 66
3285 | COMPUESTO DE VANADIO, N.E.P. | 6.1 | T5 | II | 6.1 | 274 564 | 500 g | E4 | P002 IBC08 | B4 | MP10 | T3 | TP33 | SGAH L4BH | TU15 TE19 | AT | 2 (D/E) | V11 |  | CV13 CV28 | S9 S19 | 60
3285 | COMPUESTO DE VANADIO, N.E.P. | 6.1 | T5 | III | 6.1 | 274 564 | 5 kg | E1 | P002 IBC08 LP02 R001 | B3 | MP10 | T1 | TP33 | SGAH L4BH | TU15 TE19 | AT | 2 (E) |  | VC1 VC2 AP7 | CV13 CV28 | S9 | 60
3286 | LÍQUIDO INFLAMABLE, TÓXICO, CORROSIVO, N.E.P. | 3 | FTC | I | 3 +6.1 +8 | 274 | 0 | E0 | P001 |  | MP7 MP17 | T14 | TP2 TP27 | L10CH | TU14 TU15 TE21 | FL | 1 (C/E) |  |  | CV13 CV28 | S2 S22 | 368
3286 | LÍQUIDO INFLAMABLE, TÓXICO, CORROSIVO, N.E.P. | 3 | FTC | II | 3 +6.1 +8 | 274 | 1 L | E2 | P001 IBC02 |  | MP19 | T11 | TP2 TP27 | L4BH | TU15 | FL | 2 (D/E) |  |  | CV13 CV28 | S2 S22 | 368
3287 | LÍQUIDO TÓXICO, INORGÁNICO, N.E.P. | 6.1 | T4 | I | 6.1 | 274 315 | 0 | E5 | P001 |  | MP8 MP17 | T14 | TP2 TP27 | L10CH | TU14 TU15 TE19 TE21 | AT | 1 (C/E) |  |  | CV1 CV13 CV28 | S9 S14 | 66
3287 | LÍQUIDO TÓXICO, INORGÁNICO, N.E.P. | 6.1 | T4 | II | 6.1 | 274 | 100 ml | E4 | P001 IBC02 |  | MP15 | T11 | TP2 TP27 | L4BH | TU15 TE19 | AT | 2 (D/E) |  |  | CV13 CV28 | S9 S19 | 60
3287 | LÍQUIDO TÓXICO, INORGÁNICO, N.E.P. | 6.1 | T4 | III | 6.1 | 274 | 5 L | E1 | P001 IBC03 LP01 R001 |  | MP19 | T7 | TP1 TP28 | L4BH | TU15 TE19 | AT | 2 (E) | V12 |  | CV13 CV28 | S9 | 60
3288 | SÓLIDO TÓXICO, INORGÁNICO, N.E.P. | 6.1 | T5 | I | 6.1 | 274 | 0 | E5 | P002 IBC07 |  | MP18 | T6 | TP33 | S10AH L10CH | TU14 TU15 TE19 TE21 | AT | 1 (C/E) | V10 |  | CV1 CV13 CV28 | S9 S14 | 66
3288 | SÓLIDO TÓXICO, INORGÁNICO, N.E.P. | 6.1 | T5 | II | 6.1 | 274 | 500 g | E4 | P002 IBC08 | B4 | MP10 | T3 | TP33 | SGAH L4BH | TU15 TE19 | AT | 2 (D/E) | V11 |  | CV13 CV28 | S9 S19 | 60
3288 | SÓLIDO TÓXICO, INORGÁNICO, N.E.P. | 6.1 | T5 | III | 6.1 | 274 | 5 kg | E1 | P002 IBC08 LP02 R001 | B3 | MP10 | T1 | TP33 | SGAH L4BH | TU15 TE19 | AT | 2 (E) |  | VC1 VC2 AP7 | CV13 CV28 | S9 | 60
3289 | LÍQUIDO TÓXICO, CORROSIVO, INORGÁNICO, N.E.P. | 6.1 | TC3 | I | 6.1 +8 | 274 315 | 0 | E5 | P001 |  | MP8 MP17 | T14 | TP2 TP27 | L10CH | TU14 TU15 TE19 TE21 | AT | 1 (C/E) |  |  | CV1 CV13 CV28 | S9 S14 | 668
3289 | LÍQUIDO TÓXICO, CORROSIVO, INORGÁNICO, N.E.P. | 6.1 | TC3 | II | 6.1 +8 | 274 | 100 ml | E4 | P001 IBC02 |  | MP15 | T11 | TP2 TP27 | L4BH | TU15 TE19 | AT | 2 (D/E) |  |  | CV13 CV28 | S9 S19 | 68
3290 | SÓLIDO TÓXICO, CORROSIVO, INORGÁNICO, N.E.P. | 6.1 | TC4 | I | 6.1 +8 | 274 | 0 | E5 | P002 IBC05 |  | MP18 | T6 | TP33 | S10AH L10CH | TU15 TE19 | AT | 1 (C/E) | V10 |  | CV1 CV13 CV28 | S9 S14 | 668
3290 | SÓLIDO TÓXICO, CORROSIVO, INORGÁNICO, N.E.P. | 6.1 | TC4 | II | 6.1 +8 | 274 | 500 g | E4 | P002 IBC06 |  | MP10 | T3 | TP33 | SGAH L4BH | TU15 TE19 | AT | 2 (D/E) | V11 |  | CV13 CV28 | S9 S19 | 68
3291 | DESECHOS CLÍNICOS, N.E.P. o DESECHOS (BIO)MÉDICOS, N.E.P. o DESECHOS MÉDICOS REGULADOS, N.E.P. | 6.2 | I3 |  | 6.2 | 565 | 0 | E0 | P621 IBC620 LP621 |  | MP6 | BK2 |  | S4AH L4BH | TU15 TE19 | AT | 2 (-) | V1 | VC3 | CV13 CV25 CV28 | S3 | 606
3291 | DESECHOS CLÍNICOS, N.E.P. o DESECHOS (BIO)MÉDICOS, N.E.P. o DESECHOS MÉDICOS REGULADOS, N.E.P., en hidrógeno líquido refrigerado | 6.2 | I3 |  | 6.2 +2.2 | 565 | 0 | E0 | P621 IBC620 LP621 |  | MP6 | [5 empty] | 2 (-) | V1 |  | CV13 CV25 CV28 | S3
3292 | BATERÍAS QUE CONTIENEN SODIO o ELEMENTOS DE BATERÍA QUE CONTIENEN SODIO | 4.3 | W3 |  | 4.3 | 239 295 | 0 | E0 | P408 | [7 empty] | 2 (E) | V1 |  | CV23
3293 | HIDRAZINA EN SOLUCIÓN ACUOSA con un máximo del 37%, en masa, de hidrazina | 6.1 | T4 | III | 6.1 | 566 | 5 L | E1 | P001 IBC03 LP01 R001 |  | MP19 | T4 | TP1 | L4BH | TU15 TE19 | AT | 2 (E) | V12 |  | CV13 CV28 | S9 | 60
3294 | CIANURO DE HIDRÓGENO EN SOLUCIÓN ALCOHÓLICA, con un máximo del 45% de cianuro de hidrógeno | 6.1 | TF1 | I | 6.1 +3 | 610 | 0 | E0 | P601 |  | MP8 MP17 | T14 | TP2 | L15DH (+) | TU14 TU15 TE19 TE21 | FL | 0 (C/D) |  |  | CV1 CV13 CV28 | S2 S9 S14 | 663
3295 | HIDROCARBUROS LÍQUIDOS, N.E.P. | 3 | F1 | I | 3 |  | 500 ml | E3 | P001 |  | MP7 MP17 | T11 | TP1 TP8 TP28 | L4BN |  | FL | 1 (D/E) |  |  |  | S2 S20 | 33
3295 | HIDROCARBUROS LÍQUIDOS, N.E.P.(presión de vapor a 50 ºC superior a 110 kPa) | 3 | F1 | II | 3 | 640C | 1 L | E2 | P001 |  | MP19 | T7 | TP1 TP8 TP28 | L1.5BN |  | FL | 2 (D/E) |  |  |  | S2 S20 | 33
3295 | HIDROCARBUROS LÍQUIDOS, N.E.P. (presión de vapor a 50 ºC inferior o igual a 110 kPa) | 3 | F1 | II | 3 | 640D | 1 L | E2 | P001 IBC02 R001 |  | MP19 | T7 | TP1 TP8 TP28 | LGBF |  | FL | 2 (D/E) |  |  |  | S2 S20 | 33
3295 | HIDROCARBUROS LÍQUIDOS, N.E.P. | 3 | F1 | III | 3 |  | 5 L | E1 | P001 IBC03 LP01 R001 |  | MP19 | T4 | TP1 TP29 | LGBF |  | FL | 3 (D/E) | V12 |  |  | S2 | 30
3296 | HEPTAFLUOROPROPANO (GAS REFRIGERANTE R 227) | 2 | 2A |  | 2.2 | 662 | 120 ml | E1 | P200 |  | MP9 | (M) T50 |  | PxBN(M) | TA4 TT9 | AT | 3 (C/E) |  |  | CV9 CV10 CV36 |  | 20
3297 | MEZCLA DE ÓXIDO DE ETILENO Y CLOROTETRAFLUOROETANO con un máximo del 8,8% de óxido de etileno | 2 | 2A |  | 2.2 | 392 662 | 120 ml | E1 | P200 |  | MP9 | (M) T50 |  | PxBN(M) | TA4 TT9 | AT | 3 (C/E) |  |  | CV9 CV10 CV36 |  | 20
3298 | MEZCLA DE ÓXIDO DE ETILENO Y PENTAFLUOROETANO con un máximo del 7,9% de óxido de etileno | 2 | 2A |  | 2.2 | 392 662 | 120 ml | E1 | P200 |  | MP9 | (M) T50 |  | PxBN(M) | TA4 TT9 | AT | 3 (C/E) |  |  | CV9 CV10 CV36 |  | 20
3299 | MEZCLA DE ÓXIDO DE ETILENO Y TETRAFLUOROETANO con un máximo del 5,6% de óxido de etileno | 2 | 2A |  | 2.2 | 392 662 | 120 ml | E1 | P200 |  | MP9 | (M) T50 |  | PxBN(M) | TA4 TT9 | AT | 3 (C/E) |  |  | CV9 CV10 CV36 |  | 20
3300 | MEZCLA DE ÓXIDO DE ETILENO Y DIÓXIDO DE CARBONO, con un máximo del 87% de óxido de etileno | 2 | 2TF |  | 2.3 +2.1 |  | 0 | E0 | P200 |  | MP9 | (M) |  | PxBH(M) | TA4 TT9 | FL | 1 (B/D) |  |  | CV9 CV10 CV36 | S2 S14 | 263
3301 | LÍQUIDO CORROSIVO QUE EXPERIMENTA CALENTAMIENTO ESPONTÁNEO, N.E.P. | 8 | CS1 | I | 8 +4.2 | 274 | 0 | E0 | P001 |  | MP8 MP17 |  |  | L10BH |  | AT | 1 (E) |  |  |  | S14 | 884
3301 | LÍQUIDO CORROSIVO QUE EXPERIMENTA CALENTAMIENTO ESPONTÁNEO, N.E.P. | 8 | CS1 | II | 8 +4.2 | 274 | 0 | E2 | P001 |  | MP15 |  |  | L4BN |  | AT | 2 (E) |  |  |  |  | 84
3302 | ACRILATO 2-DIMETILAMINOETÍLICO ESTABILIZADO | 6.1 | T1 | II | 6.1 | 386 | 100 ml | E4 | P001 IBC02 |  | MP15 | T7 | TP2 | L4BH | TU15 TE19 | AT | 2 (D/E) | V8 |  | CV13 CV28 | S4 S9 S19 | 60
3303 | GAS COMPRIMIDO, TÓXICO, OXIDANTE, N.E.P. | 2 | 1TO |  | 2.3 +5.1 | 274 | 0 | E0 | P200 |  | MP9 | (M) |  | CxBH(M) | TU6 TA4 TT9 | AT | 1 (C/D) |  |  | CV9 CV10 CV36 | S14 | 265
3304 | GAS COMPRIMIDO, TÓXICO, CORROSIVO, N.E.P. | 2 | 1TC |  | 2.3 +8 | 274 | 0 | E0 | P200 |  | MP9 | (M) |  | CxBH(M) | TU6 TA4 TT9 | AT | 1 (C/D) |  |  | CV9 CV10 CV36 | S14 | 268
3305 | GAS COMPRIMIDO, TÓXICO, INFLAMABLE, CORROSIVO, N.E.P. | 2 | 1TFC |  | 2.3 +2.1 +8 | 274 | 0 | E0 | P200 |  | MP9 | (M) |  | CxBH(M) | TU6 TA4 TT9 | FL | 1 (B/D) |  |  | CV9 CV10 CV36 | S2 S14 | 263
3306 | GAS COMPRIMIDO, TÓXICO, OXIDANTE, CORROSIVO, N.E.P. | 2 | 1TOC |  | 2.3 +5.1 +8 | 274 | 0 | E0 | P200 |  | MP9 | (M) |  | CxBH(M) | TU6 TA4 TT9 | AT | 1 (C/D) |  |  | CV9 CV10 CV36 | S14 | 265
3307 | GAS LICUADO, TÓXICO, OXIDANTE, N.E.P. | 2 | 2TO |  | 2.3 +5.1 | 274 | 0 | E0 | P200 |  | MP9 | (M) |  | PxBH(M) | TU6 TA4 TT9 | AT | 1 (C/D) |  |  | CV9 CV10 CV36 | S14 | 265
3308 | GAS LICUADO, TÓXICO, CORROSIVO, N.E.P. | 2 | 2TC |  | 2.3 +8 | 274 | 0 | E0 | P200 |  | MP9 | (M) |  | PxBH(M) | TU6 TA4 TT9 | AT | 1 (C/D) |  |  | CV9 CV10 CV36 | S14 | 268
3309 | GAS LICUADO, TÓXICO, INFLAMABLE, CORROSIVO, N.E.P | 2 | 2TFC |  | 2.3 +2.1 +8 | 274 | 0 | E0 | P200 |  | MP9 | (M) |  | PxBH(M) | TU6 TA4 TT9 | FL | 1 (B/D) |  |  | CV9 CV10 CV36 | S2 S14 | 263
3310 | GAS LICUADO, TÓXICO, OXIDANTE, CORROSIVO, N.E.P | 2 | 2TOC |  | 2.3 +5.1 +8 | 274 | 0 | E0 | P200 |  | MP9 | (M) |  | PxBH(M) | TU6 TA4 TT9 | AT | 1 (C/D) |  |  | CV9 CV10 CV36 | S14 | 265
3311 | GAS, LÍQUIDO REFRIGERADO, OXIDANTE, N.E.P. | 2 | 3O |  | 2.2 +5.1 | 274 | 0 | E0 | P203 |  | MP9 | T75 | TP5 TP22 | RxBN | TU7 TU19 TA4 TT9 | AT | 3 (C/E) | V5 |  | CV9 CV11 CV36 | S20 | 225
3312 | GAS, LÍQUIDO REFRIGERADO, INFLAMABLE, N.E.P. | 2 | 3F |  | 2.1 | 274 | 0 | E0 | P203 |  | MP9 | T75 | TP5 | RxBN | TU18 TA4 TT9 | FL | 2 (B/D) | V5 |  | CV9 CV11 CV36 | S2 S17 | 223
3313 | PIGMENTOS ORGÁNICOS QUE EXPERIMENTAN UN CALENTAMIENTO ESPONTÁNEO | 4.2 | S2 | II | 4.2 |  | 0 | E2 | P002 IBC08 | B4 | MP14 | T3 | TP33 | SGAV |  | AT | 2 (D/E) | V1 |  |  |  | 40
3313 | PIGMENTOS ORGÁNICOS QUE EXPERIMENTAN UN CALENTAMIENTO ESPONTÁNEO | 4.2 | S2 | III | 4.2 |  | 0 | E1 | P002 IBC08 LP02 R001 | B3 | MP14 | T1 | TP33 | SGAV |  | AT | 3 (E) | V1 |  |  |  | 40
3314 | COMPUESTO PARA EL MOLDEADO DE PLÁSTICOS en forma de pasta, hoja o cuerda estirada que desprende vapores inflamables | 9 | M3 | III | Nin-guna | 207 633 675 | 5 kg | E1 | P002 IBC08 R001 | PP14 B3 B6 | MP10 | [5 empty] | 3 (D/E) |  | VC1 VC2 AP2 | CV36 |  | 90
3315 | MUESTRA QUÍMICA TÓXICA | 6.1 | T8 | I | 6.1 | 250 | 0 | E0 | P099 |  | MP8 MP17 | [5 empty] | 1 (E) |  |  | CV1 CV13 CV28 | S9 S14
3316 | EQUIPO QUÍMICO o BOTIQUÍN DE URGENCIA | 9 | M11 |  | 9 | 251 340 671 | Véase DS 251 | Véase DS 340 | P901 | [7 empty] | Ver DS671 (E)
3317 | 2-AMINO-4,6-DINITROFENOL, HUMIDIFICADO con una proporción de agua, en masa, no inferior al 20% | 4.1 | D | I | 4.1 |  | 0 | E0 | P406 | PP26 | MP2 | [5 empty] | 1 (B) |  |  |  | S14
3318 | SOLUCIÓN ACUOSA DE AMONIACO, con una densidad relativa menor de 0,880 a 15°C, con más del 50% de amoníaco | 2 | 4TC |  | 2.3 +8 | 23 | 0 | E0 | P200 |  | MP9 | (M) T50 |  | PxBH(M) | TA4 TT9 | AT | 1 (C/D) |  |  | CV9 CV10 | S14 | 268
3319 | MEZCLA DE NITROGLICERINA, DESENSIBILIZADA, SÓLIDA, N.E.P. con más del 2% pero no más del 10%, en masa, de nitroglicerina | 4.1 | D | II | 4.1 | 272 274 | 0 | E0 | P099 IBC99 |  | MP2 | [5 empty] | 2 (B) |  |  |  | S14
3320 | BOROHIDRURO SÓDICO Y SOLUCIÓN DE HIDRÓXIDO SÓDICO con no más de 12% de borohidruro sódico y no más de 40%, en masa, de hidróxido sódico | 8 | C5 | II | 8 |  | 1 L | E2 | P001 IBC02 |  | MP15 | T7 | TP2 | L4BN |  | AT | 2 (E) |  |  |  |  | 80
3320 | BOROHIDRURO SÓDICO Y SOLUCIÓN DE HIDRÓXIDO SÓDICO con no más de 12% de borohidruro sódico y no más de 40%, en masa, de hidróxido sódico | 8 | C5 | III | 8 |  | 5 L | E1 | P001 IBC03 LP01 R001 |  | MP19 | T4 | TP2 | L4BN |  | AT | 3 (E) | V12 |  |  |  | 80
3321 | MATERIALES RADIACTIVOS, BAJA ACTIVIDAD ESPECÍFICA (BAE-II), no fisionables o fisionables exceptuados | 7 |  |  | 7X | 172 317 325 336 | 0 | E0 | Véase 2.2.7 y 4.1.9 | Véase 4.1.9.1.3 |  | T5 | TP4 | S2.65AN (+) L2.65CN (+) | TU36 TT7 TM7 | AT | 0 (E) |  |  | CV33 | S6 S11 S21 | 70
3322 | MATERIALES RADIACTIVOS, BAJA ACTIVIDAD ESPECÍFICA (BAE-III), no fisionables o fisionables exceptuados | 7 |  |  | 7X | 172 317 325 336 | 0 | E0 | Véase 2.2.7 y 4.1.9 | Véase 4.1.9.1.3 |  | T5 | TP4 | S2.65AN (+) L2.65CN (+) | TU36 TT7 TM7 | AT | 0 (E) |  |  | CV33 | S6 S11 S21 | 70
3323 | MATERIALES RADIACTIVOS, BULTOS DEL TIPO C, no fisionables o fisionables exceptuados | 7 |  |  | 7X | 172 317 325 | 0 | E0 | Véase 2.2.7 y 4.1.9 | Véase 4.1.9.1.3 | [6 empty] | 0 (E) |  |  | CV33 | S6 S11 S21 | 70
3324 | MATERIALES RADIACTIVOS, BAJA ACTIVIDAD ESPECÍFICA (BAE-II), FISIONABLES | 7 |  |  | 7X +7E | 172 326 336 | 0 | E0 | Véase 2.2.7 y 4.1.9 | Véase 4.1.9.1.3 | [6 empty] | 0 (E) |  |  | CV33 | S6 S11 S21 | 70
3325 | MATERIALES RADIACTIVOS, BAJA ACTIVIDAD ESPECÍFICA (BAE-III), FISIONABLES | 7 |  |  | 7X +7E | 172 326 336 | 0 | E0 | Véase 2.2.7 y 4.1.9 | Véase 4.1.9.1.3 | [6 empty] | 0 (E) |  |  | CV33 | S6 S11 S21 | 70
3326 | MATERIALES RADIACTIVOS, OBJETOS CONTAMINADOS EN LA SUPERFICIE (OCS-I u OCS-II), FISIONABLES | 7 |  |  | 7X +7E | 172 336 | 0 | E0 | Véase 2.2.7 y 4.1.9 | Véase 4.1.9.1.3 | [6 empty] | 0 (E) |  |  | CV33 | S6 S11 S21 | 70
3327 | MATERIALES RADIACTIVOS, BULTOS DEL TIPO A, FISIONABLES, no en forma especial | 7 |  |  | 7X +7E | 172 326 | 0 | E0 | Véase 2.2.7 y 4.1.9 | Véase 4.1.9.1.3 | [6 empty] | 0 (E) |  |  | CV33 | S6 S11 S21 | 70
3328 | MATERIALES RADIACTIVOS, BULTOS DEL TIPO B(U), FISIONABLES | 7 |  |  | 7X +7E | 172 326 337 | 0 | E0 | Véase 2.2.7 y 4.1.9 | Véase 4.1.9.1.3 | [6 empty] | 0 (E) |  |  | CV33 | S6 S11 S21 | 70
3329 | MATERIALES RADIACTIVOS, BULTOS DEL TIPO B(M), FISIONABLES | 7 |  |  | 7X +7E | 172 326 337 | 0 | E0 | Véase 2.2.7 y 4.1.9 | Véase 4.1.9.1.3 | [6 empty] | 0 (E) |  |  | CV33 | S6 S11 S21 | 70
3330 | MATERIALES RADIACTIVOS, BULTOS DEL TIPO C, FISIONABLES | 7 |  |  | 7X +7E | 172 326 | 0 | E0 | Véase 2.2.7 y 4.1.9 | Véase 4.1.9.1.3 | [6 empty] | 0 (E) |  |  | CV33 | S6 S11 S21 | 70
3331 | MATERIALES RADIACTIVOS, TRANSPORTADOS EN VIRTUD DE ARREGLOS ESPECIALES, FISIONABLES | 7 |  |  | 7X +7E | 172 326 | 0 | E0 | Véase 2.2.7 y 4.1.9 | Véase 4.1.9.1.3 | [6 empty] | 0 (-) |  |  | CV33 | S6 S11 S21 | 70
3332 | MATERIALES RADIACTIVOS, BULTOS DEL TIPO A, EN FORMA ESPECIAL, no fisionables o fisionables exceptuados | 7 |  |  | 7X | 172 317 | 0 | E0 | Véase 2.2.7 y 4.1.9 | Véase 4.1.9.1.3 | [6 empty] | 0 (E) |  |  | CV33 | S6 S11 S12 S21 | 70
3333 | MATERIALES RADIACTIVOS, BULTOS DEL TIPO A, EN FORMA ESPECIAL, FISIONABLES | 7 |  |  | 7X +7E | 172 | 0 | E0 | Véase 2.2.7 y 4.1.9 | Véase 4.1.9.1.3 | [6 empty] | 0 (E) |  |  | CV33 | S6 S11 S21 | 70
3334 | Líquido regulado para aviación, n.e.p. | 9 | M11 | NO ESTA SOMETIDO AL ADR
3335 | Sólido regulado para aviación, n.e.p. | 9 | M11 | NO ESTA SOMETIDO AL ADR
3336 | MERCAPTANOS, LÍQUIDOS, INFLAMABLES, N.E.P., o MEZCLA DE MERCAPTANOS, LÍQUIDOS, INFLAMABLES, N.E.P. | 3 | F1 | I | 3 | 274 | 0 | E0 | P001 |  | MP7 MP17 | T11 | TP2 | L4BN |  | FL | 1 (D/E) |  |  |  | S2 S20 | 33
3336 | MERCAPTANOS, LÍQUIDOS, INFLAMABLES, N.E.P., o MEZCLA DE MERCAPTANOS, LÍQUIDOS, INFLAMABLES, N.E.P. (presión de vapor a 50 ºC superior a 110 kPa) | 3 | F1 | II | 3 | 274 640C | 1 L | E2 | P001 |  | MP19 | T7 | TP1 TP8 TP28 | L1.5BN |  | FL | 2 (D/E) |  |  |  | S2 S20 | 33
3336 | MERCAPTANOS, LÍQUIDOS, INFLAMABLES, N.E.P., o MEZCLA DE MERCAPTANOS, LÍQUIDOS, INFLAMABLES, N.E.P. (presión de vapor a 50 ºC inferior o igual a 110 kPa) | 3 | F1 | II | 3 | 274 640D | 1 L | E2 | P001 IBC02 R001 |  | MP19 | T7 | TP1 TP8 TP28 | LGBF |  | FL | 2 (D/E) |  |  |  | S2 S20 | 33
3336 | MERCAPTANOS, LÍQUIDOS, INFLAMABLES, N.E.P., o MEZCLA DE MERCAPTANOS, LÍQUIDOS, INFLAMABLES, N.E.P. | 3 | F1 | III | 3 | 274 | 5 L | E1 | P001 IBC03 LP01 R001 |  | MP19 | T4 | TP1 TP29 | LGBF |  | FL | 3 (D/E) | V12 |  |  | S2 | 30
3337 | GAS REFRIGERANTE R 404A (pentafluoroetano, trifluoro-1,1,1 etano y tetrafluoro-1,1,1,2 etano, en mezcla zeotrópica con alrededor del 44% de pentafluoroetano y 52% de trifluoro-1,1,1 etano) | 2 | 2A |  | 2.2 | 662 | 120 ml | E1 | P200 |  | MP9 | (M) T50 |  | PxBN(M) | TA4 TT9 | AT | 3 (C/E) |  |  | CV9 CV10 CV36 |  | 20
3338 | GAS REFRIGERANTE R 407A (difluorometano, pentafluoroetano y tetrafluoro-1,1,1,2 etano, en mezcla zeotrópica con alrededor del 20% de difluorometano y 40% de pentafluoroetano) | 2 | 2A |  | 2.2 | 662 | 120 ml | E1 | P200 |  | MP9 | (M) T50 |  | PxBN(M) | TA4 TT9 | AT | 3 (C/E) |  |  | CV9 CV10 CV36 |  | 20
3339 | GAS REFRIGERANTE R 407B (difluorometano, pentafluoroetano y tetrafluoro-1,1,1,2 etano, en mezcla zeotrópica con alrededor del 10% de difluorometano y 70% de pentafluoroetano) | 2 | 2A |  | 2.2 | 662 | 120 ml | E1 | P200 |  | MP9 | (M) T50 |  | PxBN(M) | TA4 TT9 | AT | 3 (C/E) |  |  | CV9 CV10 CV36 |  | 20
3340 | GAS REFRIGERANTE R 407C (difluorometano, pentafluoroetano y tetrafluoro-1,1,1,2 etano, en mezcla zeotrópica con alrededor del 23% de difluorometano y 25% de pentafluoroetano) | 2 | 2A |  | 2.2 | 662 | 120 ml | E1 | P200 |  | MP9 | (M) T50 |  | PxBN(M) | TA4 TT9 | AT | 3 (C/E) |  |  | CV9 CV10 CV36 |  | 20
3341 | DIÓXIDO DE TIOUREA | 4.2 | S2 | II | 4.2 |  | 0 | E2 | P002 IBC06 |  | MP14 | T3 | TP33 | SGAV |  | AT | 2 (D/E) | V1 |  |  |  | 40
3341 | DIÓXIDO DE TIOUREA | 4.2 | S2 | III | 4.2 |  | 0 | E1 | P002 IBC08 LP02 R001 | B3 | MP14 | T1 | TP33 | SGAV |  | AT | 3 (E) | V1 |  |  |  | 40
3342 | XANTATOS | 4.2 | S2 | II | 4.2 |  | 0 | E2 | P002 IBC06 |  | MP14 | T3 | TP33 | SGAV |  | AT | 2 (D/E) | V1 |  |  |  | 40
3342 | XANTATOS | 4.2 | S2 | III | 4.2 |  | 0 | E1 | P002 IBC08 LP02 R001 | B3 | MP14 | T1 | TP33 | SGAV |  | AT | 3 (E) | V1 |  |  |  | 40
3343 | MEZCLA DE NITROGLICERINA, DESENSIBILIZADA, LÍQUIDA, INFLAMABLE, N.E.P., con no más del 30%, en masa, de nitroglicerina | 3 | D |  | 3 | 274 278 | 0 | E0 | P099 |  | MP2 | [5 empty] | 0 (B) |  |  |  | S2 S14
3344 | TETRANITRATO DE PENTAERITRITA (TETRANITRATO DE PENTAERITRITOL; PENTRITA; TNPE), EN MEZCLA, DESENSIBILIZADO, SÓLIDO, N.E.P., con más del 10% pero no más del 20%, en masa, de TNPE | 4.1 | D | II | 4.1 | 272 274 | 0 | E0 | P099 |  | MP2 | [5 empty] | 2 (B) |  |  |  | S14
3345 | PLAGUICIDA DERIVADO DEL ÁCIDO FENOXIACÉTICO, SÓLIDO, TÓXICO | 6.1 | T7 | I | 6.1 | 61 274 648 | 0 | E5 | P002 IBC07 |  | MP18 | T6 | TP33 | S10AH L10CH | TU14 TU15 TE19 TE21 | AT | 1 (C/E) | V10 |  | CV1 CV13 CV28 | S9 S14 | 66
3345 | PLAGUICIDA DERIVADO DEL ÁCIDO FENOXIACÉTICO, SÓLIDO, TÓXICO | 6.1 | T7 | II | 6.1 | 61 274 648 | 500 g | E4 | P002 IBC08 | B4 | MP10 | T3 | TP33 | SGAH L4BH | TU15 TE19 | AT | 2 (D/E) | V11 |  | CV13 CV28 | S9 S19 | 60
3345 | PLAGUICIDA DERIVADO DEL ÁCIDO FENOXIACÉTICO, SÓLIDO, TÓXICO | 6.1 | T7 | III | 6.1 | 61 274 648 | 5 kg | E1 | P002 IBC08 LP02 R001 | B3 | MP10 | T1 | TP33 | SGAH L4BH | TU15 TE19 | AT | 2 (E) |  | VC1 VC2 AP7 | CV13 CV28 | S9 | 60
3346 | PLAGUICIDA DERIVADO DEL ÁCIDO FENOXIACÉTICO, LÍQUIDO, INFLAMABLE, TÓXICO, de punto de inflamación inferior a 23°C | 3 | FT2 | I | 3 +6.1 | 61 274 | 0 | E0 | P001 |  | MP7 MP17 | T14 | TP2 TP27 | L10CH | TU14 TU15 TE21 | FL | 1 (C/E) |  |  | CV13 CV28 | S2 S22 | 336
3346 | PLAGUICIDA DERIVADO DEL ÁCIDO FENOXIACÉTICO, LÍQUIDO, INFLAMABLE, TÓXICO, de punto de inflamación inferior a 23°C | 3 | FT2 | II | 3 +6.1 | 61 274 | 1 L | E2 | P001 IBC02 R001 |  | MP19 | T11 | TP2 TP27 | L4BH | TU15 | FL | 2 (D/E) |  |  | CV13 CV28 | S2 S22 | 336
3347 | PLAGUICIDA DERIVADO DEL ÁCIDO FENOXIACÉTICO, LÍQUIDO, TÓXICO, INFLAMABLE, de punto de inflamación igual o superior a 23°C | 6.1 | TF2 | I | 6.1 +3 | 61 274 | 0 | E5 | P001 |  | MP8 MP17 | T14 | TP2 TP27 | L10CH | TU14 TU15 TE19 TE21 | FL | 1 (C/E) |  |  | CV1 CV13 CV28 | S2 S9 S14 | 663
3347 | PLAGUICIDA DERIVADO DEL ÁCIDO FENOXIACÉTICO, LÍQUIDO, TÓXICO, INFLAMABLE, de punto de inflamación igual o superior a 23°C | 6.1 | TF2 | II | 6.1 +3 | 61 274 | 100 ml | E4 | P001 IBC02 |  | MP15 | T11 | TP2 TP27 | L4BH | TU15 TE19 | FL | 2 (D/E) |  |  | CV13 CV28 | S2 S9 S19 | 63
3347 | PLAGUICIDA DERIVADO DEL ÁCIDO FENOXIACÉTICO, LÍQUIDO, TÓXICO, INFLAMABLE, de punto de inflamación igual o superior a 23°C | 6.1 | TF2 | III | 6.1 +3 | 61 274 | 5 L | E1 | P001 IBC03 R001 |  | MP19 | T7 | TP2 TP28 | L4BH | TU15 TE19 | FL | 2 (D/E) | V12 |  | CV13 CV28 | S2 S9 | 63
3348 | PLAGUICIDA DERIVADO DEL ÁCIDO FENOXIACÉTICO, LÍQUIDO, TÓXICO | 6.1 | T6 | I | 6.1 | 61 274 648 | 0 | E5 | P001 |  | MP8 MP17 | T14 | TP2 TP27 | L10CH | TU14 TU15 TE19 TE21 | AT | 1 (C/E) |  |  | CV1 CV13 CV28 | S9 S14 | 66
3348 | PLAGUICIDA DERIVADO DEL ÁCIDO FENOXIACÉTICO, LÍQUIDO, TÓXICO | 6.1 | T6 | II | 6.1 | 61 274 648 | 100 ml | E4 | P001 IBC02 |  | MP15 | T11 | TP2 TP27 | L4BH | TU15 TE19 | AT | 2 (D/E) |  |  | CV13 CV28 | S9 S19 | 60
3348 | PLAGUICIDA DERIVADO DEL ÁCIDO FENOXIACÉTICO, LÍQUIDO, TÓXICO | 6.1 | T6 | III | 6.1 | 61 274 648 | 5 L | E1 | P001 IBC03 LP01 R001 |  | MP19 | T7 | TP2 TP28 | L4BH | TU15 TE19 | AT | 2 (E) | V12 |  | CV13 CV28 | S9 | 60
3349 | PLAGUICIDA PIRETROIDEO, SÓLIDO, TÓXICO | 6.1 | T7 | I | 6.1 | 61 274 648 | 0 | E5 | P002 IBC07 |  | MP18 | T6 | TP33 | S10AH L10CH | TU14 TU15 TE19 TE21 | AT | 1 (C/E) | V10 |  | CV1 CV13 CV28 | S9 S14 | 66
3349 | PLAGUICIDA PIRETROIDEO, SÓLIDO, TÓXICO | 6.1 | T7 | II | 6.1 | 61 274 648 | 500 g | E4 | P002 IBC08 | B4 | MP10 | T3 | TP33 | SGAH L4BH | TU15 TE19 | AT | 2 (D/E) | V11 |  | CV13 CV28 | S9 S19 | 60
3349 | PLAGUICIDA PIRETROIDEO, SÓLIDO, TÓXICO | 6.1 | T7 | III | 6.1 | 61 274 648 | 5 kg | E1 | P002 IBC08 LP02 R001 | B3 | MP10 | T1 | TP33 | SGAH L4BH | TU15 TE19 | AT | 2 (E) |  | VC1 VC2 AP7 | CV13 CV28 | S9 | 60
3350 | PLAGUICIDA PIRETROIDEO, LÍQUIDO, INFLAMABLE, TÓXICO, de punto de inflamación inferior a 23°C | 3 | FT2 | I | 3 +6.1 | 61 274 | 0 | E0 | P001 |  | MP7 MP17 | T14 | TP2 TP27 | L10CH | TU14 TU15 TE21 | FL | 1 (C/E) |  |  | CV13 CV28 | S2 S22 | 336
3350 | PLAGUICIDA PIRETROIDEO, LÍQUIDO, INFLAMABLE, TÓXICO, de punto de inflamación inferior a 23°C | 3 | FT2 | II | 3 +6.1 | 61 274 | 1 L | E2 | P001 IBC02 R001 |  | MP19 | T11 | TP2 TP27 | L4BH | TU15 | FL | 2 (D/E) |  |  | CV13 CV28 | S2 S22 | 336
3351 | PLAGUICIDA PIRETROIDEO, LÍQUIDO, TÓXICO, INFLAMABLE, de punto de inflamación no inferior a 23°C | 6.1 | TF2 | I | 6.1 +3 | 61 274 | 0 | E5 | P001 |  | MP8 MP17 | T14 | TP2 TP27 | L10CH | TU14 TU15 TE19 TE21 | FL | 1 (C/E) |  |  | CV1 CV13 CV28 | S2 S9 S14 | 663
3351 | PLAGUICIDA PIRETROIDEO, LÍQUIDO, TÓXICO, INFLAMABLE, de punto de inflamación no inferior a 23°C | 6.1 | TF2 | II | 6.1 +3 | 61 274 | 100 ml | E4 | P001 IBC02 |  | MP15 | T11 | TP2 TP27 | L4BH | TU15 TE19 | FL | 2 (D/E) |  |  | CV13 CV28 | S2 S9 S19 | 63
3351 | PLAGUICIDA PIRETROIDEO, LÍQUIDO, TÓXICO, INFLAMABLE, de punto de inflamación no inferior a 23°C | 6.1 | TF2 | III | 6.1 +3 | 61 274 | 5 L | E1 | P001 IBC03 R001 |  | MP19 | T7 | TP2 TP28 | L4BH | TU15 TE19 | FL | 2 (D/E) | V12 |  | CV13 CV28 | S2 S9 | 63
3352 | PLAGUICIDA PIRETROIDEO, LÍQUIDO, TÓXICO | 6.1 | T6 | I | 6.1 | 61 274 648 | 0 | E5 | P001 |  | MP8 MP17 | T14 | TP2 TP27 | L10CH | TU14 TU15 TE19 TE21 | AT | 1 (C/E) |  |  | CV1 CV13 CV28 | S9 S14 | 66
3352 | PLAGUICIDA PIRETROIDEO, LÍQUIDO, TÓXICO | 6.1 | T6 | II | 6.1 | 61 274 648 | 100 ml | E4 | P001 IBC02 |  | MP15 | T11 | TP2 TP27 | L4BH | TU15 TE19 | AT | 2 (D/E) |  |  | CV13 CV28 | S9 S19 | 60
3352 | PLAGUICIDA PIRETROIDEO, LÍQUIDO, TÓXICO | 6.1 | T6 | III | 6.1 | 61 274 648 | 5 L | E1 | P001 IBC03 LP01 R001 |  | MP19 | T7 | TP2 TP28 | L4BH | TU15 TE19 | AT | 2 (E) | V12 |  | CV13 CV28 | S9 | 60
3354 | GAS INSECTICIDA, INFLAMABLE, N.E.P. | 2 | 2F |  | 2.1 | 274 662 | 0 | E0 | P200 |  | MP9 | (M) |  | PxBN(M) | TA4 TT9 | FL | 2 (B/D) |  |  | CV9 CV10 CV36 | S2 S20 | 23
3355 | GAS INSECTICIDA, TÓXICO, INFLAMABLE, N.E.P. | 2 | 2TF |  | 2.3 +2.1 | 274 | 0 | E0 | P200 |  | MP9 | (M) |  | PxBH(M) | TU6 TA4 TT9 | FL | 1 (B/D) |  |  | CV9 CV10 CV36 | S2 S14 | 263
3356 | GENERADOR QUÍMICO DE OXÍGENO | 5.1 | O3 |  | 5.1 | 284 | 0 | E0 | P500 |  | MP2 | [5 empty] | 2 (E) |  |  | CV24
3357 | MEZCLA DE NITROGLICERINA, DESENSIBILIZADA, LÍQUIDA, N.E.P., con un máximo del 30%, en masa, de nitroglicerina | 3 | D | II | 3 | 274 288 | 0 | E0 | P099 |  | MP2 | [5 empty] | 2 (B) |  |  |  | S2 S14
3358 | MÁQUINAS REFRIGERADORAS que contengan gas líquido inflamable, no tóxico | 2 | 6F |  | 2.1 | 291 | 0 | E0 | P003 | PP32 | MP9 | [5 empty] | 2 (D) |  |  | CV9 | S2
3359 | UNIDAD DE TRANSPORTE SOMETIDA A FUMIGACIÓN | 9 | M11 |  |  | 302 | [10 empty] | _ (-)
3360 | Fibras de origen vegetal, secas | 4.1 | F1 | NO ESTA SOMETIDO AL ADR
3361 | CLOROSILANOS TÓXICOS CORROSIVOS, N.E.P | 6.1 | TC1 | II | 6.1 +8 | 274 | 0 | E0 | P010 |  | MP15 | T14 | TP2 TP7 TP27 | L4BH | TU15 TE19 | AT | 2 (D/E) |  |  | CV13 CV28 | S9 S19 | 68
3362 | CLOROSILANOS TÓXICOS CORROSIVOS INFLAMABLES, N.E.P | 6.1 | TFC | II | 6.1 +3 +8 | 274 | 0 | E0 | P010 |  | MP15 | T14 | TP2 TP7 TP27 | L4BH | TU15 TE19 | FL | 2 (D/E) |  |  | CV13 CV28 | S2 S9 S19 | 638
3363 | MERCANCIAS PELIGROSAS EN ARTÍCULOS o MERCANCIAS PELIGROSAS EN MAQUINARIA o MERCANCIAS PELIGROSAS EN APARATOS | 9 | M11 |  | 9 | 301 672 | 0 | E0 | P907
3364 | TRINITROFENOL (ÁCIDO PÍCRICO) HUMIDIFICADO con un mínimo del 10%, en masa, de agua | 4.1 | D | I | 4.1 |  | 0 | E0 | P406 | PP24 | MP2 | [5 empty] | 1 (B) |  |  |  | S14
3365 | TRINITROCLOROBENCENO (CLORURO DE PICRILO) HUMIDIFICADO con un mínimo del 10%, en masa, de agua | 4.1 | D | I | 4.1 |  | 0 | E0 | P406 | PP24 | MP2 | [5 empty] | 1 (B) |  |  |  | S14
3366 | TRINITROTOLUENO (TNT) HUMIDIFICADO con un mínimo del 10%, en masa, de agua | 4.1 | D | I | 4.1 |  | 0 | E0 | P406 | PP24 | MP2 | [5 empty] | 1 (B) |  |  |  | S14
3367 | TRINITROBENCENO HUMIDIFICADO con un mínimo del 10%, en masa, de agua | 4.1 | D | I | 4.1 |  | 0 | E0 | P406 | PP24 | MP2 | [5 empty] | 1 (B) |  |  |  | S14
3368 | ÁCIDO TRINITROBENZOICO HUMIDIFICADO con un mínimo de 10%, en masa, de agua | 4.1 | D | I | 4.1 |  | 0 | E0 | P406 | PP24 | MP2 | [5 empty] | 1 (B) |  |  |  | S14
3369 | DINITRO-o-CRESOLATO SÓDICO HUMIDIFICADO con un mínimo del 10%, en masa, de agua | 4.1 | DT | I | 4.1 +6.1 |  | 0 | E0 | P406 | PP24 | MP2 | [5 empty] | 1 (B) |  |  | CV13 CV28 | S14
3370 | NITRATO DE UREA HUMIDIFICADO con un mínimo del 10%, en masa, de agua | 4.1 | D | I | 4.1 |  | 0 | E0 | P406 | PP78 | MP2 | [5 empty] | 1 (B) |  |  |  | S14
3371 | 2-METILBUTANAL | 3 | F1 | II | 3 |  | 1 L | E2 | P001 IBC02 R001 |  | MP19 | T4 | TP1 | LGBF |  | FL | 2 (D/E) |  |  |  | S2 S20 | 33
3373 | SUSTANCIA BIOLÓGICA, CATEGORÍA B | 6.2 | I4 |  | 6.2 | 319 | 0 | E0 | P650 |  |  | T1 | TP1 | L4BH | TU15 TU37 TE19 | AT | (-) |  |  |  | S3 | 606
3373 | SUSTANCIA BIOLÓGICA, CATEGORÍA B (material animal únicamente) | 6.2 | I4 |  | 6.2 | 319 | 0 | E0 | P650 |  |  | T1 BK1 BK2 | TP1 | L4BH | TU15 TU37 TE19 | AT | _ (-) |  |  |  | S3 | 606
3374 | ACETILENO EXENTO DE SOLVENTE | 2 | 2F |  | 2.1 | 662 | 0 | E0 | P200 |  | MP9 | [5 empty] | 2 (D) |  |  | CV9 CV10 CV36 | S2 S20
3375 | EMULSIÓN DE NITRATO DE AMONIO o SUSPENSIÓN o GEL, explosivos intermediarios para voladuras, líquido | 5.1 | O1 | II | 5.1 | 309 | 0 | E2 | P505 IBC02 | B16 | MP2 | T1 | TP1 TP9 TP17 TP32 | LGAV(+) | TU3 TU12 TU39 TE10 TE23 TA1 TA3 | AT | 2 (E) |  |  | CV24 | S9 S23 | 50
3375 | EMULSIÓN DE NITRATO DE AMONIO o SUSPENSIÓN o GEL, explosivos intermediarios para voladuras, sólido | 5.1 | O2 | II | 5.1 | 309 | 0 | E2 | P505 IBC02 | B16 | MP2 | T1 | TP1 TP9 TP17 TP32 | SGAV(+) | TU3 TU12 TU39 TE10 TE23 TA1 TA3 | AT | 2 (E) |  |  | CV24 | S9 S23 | 50
3376 | 4-NITROFENILHIDRAZINA con un mínimo del 30%, en masa, de agua | 4.1 | D | I | 4.1 |  | 0 | E0 | P406 | PP26 | MP2 | [5 empty] | 1 (B) | V1 |  |  | S14
3377 | PERBORATO DE SODIO MONOHIDRATADO | 5.1 | O2 | III | 5.1 |  | 5 kg | E1 | P002 IBC08 LP02 R001 | B3 | MP10 | T1 BK1 BK2 BK3 | TP33 | SGAV | TU3 | AT | 3 (E) |  | VC1 VC2 AP6 AP7 | CV24 |  | 50
3378 | CARBONATO SÓDICO PEROXIHIDRATADO | 5.1 | O2 | II | 5.1 |  | 1 kg | E2 | P002 IBC08 | B4 | MP10 | T3 BK1 BK2 | TP33 | SGAV | TU3 | AT | 2 (E) | V11 | VC1 VC2 AP6 AP7 | CV24 |  | 50
3378 | CARBONATO SÓDICO PEROXIHIDRATADO | 5.1 | O2 | III | 5.1 |  | 5 kg | E1 | P002 IBC08 LP02 R001 | B3 | MP10 | T1 BK1 BK2 BK3 | TP33 | SGAV | TU3 | AT | 3 (E) |  | VC1 VC2 AP6 AP7 | CV24 |  | 50
3379 | EXPLOSIVO DESENSIBILIZADO, LÍQUIDO, N.E.P. | 3 | D | I | 3 | 274 311 | 0 | E0 | P099 |  | MP2 | [5 empty] | 1 (B) |  |  |  | S2 S14
3380 | EXPLOSIVO DESENSIBILIZADO, SÓLIDO, N.E.P. | 4.1 | D | I | 4.1 | 274 311 394 | 0 | E0 | P099 |  | MP2 | [5 empty] | 1 (B) |  |  |  | S14
3381 | LÍQUIDO TÓXICO POR INHALACIÓN, N.E.P., con una CL50 inferior o igual a 200 ml/m3 y con concentración saturada de vapor superior o igual a 500 CL50 | 6.1 | T1 o T4 | I | 6.1 | 274 | 0 | E0 | P601 |  | MP8 MP17 | T22 | TP2 | L15CH | TU14 TU15 TE19 TE21 | AT | 1 (C/D) |  |  | CV1 CV13 CV28 | S9 S14 | 66
3382 | LÍQUIDO TÓXICO POR INHALACIÓN, N.E.P., con una CL50 inferior o igual a 1000 ml/m3 y con concentración saturada de vapor superior o igual a 10 CL50 | 6.1 | T1 o T4 | I | 6.1 | 274 | 0 | E0 | P602 |  | MP8 MP17 | T20 | TP2 | L10CH | TU14 TU15 TE19 TE21 | AT | 1 (C/D) |  |  | CV1 CV13 CV28 | S9 S14 | 66
3383 | LÍQUIDO TÓXICO POR INHALACIÓN, INFLAMABLE, N.E.P., con una CL50 inferior o igual a 200 ml/m3 y con concentración saturada de vapor superior o igual a 500 CL50 | 6.1 | TF1 | I | 6.1 +3 | 274 | 0 | E0 | P601 |  | MP8 MP17 | T22 | TP2 | L15CH | TU14 TU15 TE19 TE21 | FL | 1 (C/D) |  |  | CV1 CV13 CV28 | S2 S9 S14 | 663
3384 | LÍQUIDO TÓXICO POR INHALACIÓN, INFLAMABLE, N.E.P., con una CL50 inferior o igual a 1000 ml/m3 y con concentración saturada de vapor superior o igual a 10 CL50 | 6.1 | TF1 | I | 6.1 +3 | 274 | 0 | E0 | P602 |  | MP8 MP17 | T20 | TP2 | L10CH | TU14 TU15 TE19 TE21 | FL | 1 (C/D) |  |  | CV1 CV13 CV28 | S2 S9 S14 | 663
3385 | LÍQUIDO TÓXICO POR INHALACIÓN, HIDRORREACTIVO, N.E.P., con una CL50 inferior o igual a 200 ml/m3 y con concentración saturada de vapor superior o igual a 500 CL50 | 6.1 | TW1 | I | 6.1 +4.3 | 274 | 0 | E0 | P601 |  | MP8 MP17 | T22 | TP2 | L15CH | TU14 TU15 TE19 TE21 | AT | 1 (C/D) |  |  | CV1 CV13 CV28 | S9 S14 | 623
3386 | LÍQUIDO TÓXICO POR INHALACIÓN, HIDRORREACTIVO, N.E.P., con una CL50 con toxicidad por inhalación inferior o igual a 1000 ml/m3 y con concentración saturada de vapor superior o igual a 10 CL50 | 6.1 | TW1 | I | 6.1 +4.3 | 274 | 0 | E0 | P602 |  | MP8 MP17 | T20 | TP2 | L10CH | TU14 TU15 TE19 TE21 | AT | 1 (C/D) |  |  | CV1 CV13 CV28 | S9 S14 | 623
3387 | LÍQUIDO TÓXICO POR INHALACIÓN, COMBURENTE, N.E.P., con una CL50 inferior o igual a 200 ml/m3 y con concentración saturada de vapor superior o igual a 500 CL50 | 6.1 | TO1 | I | 6.1 +5.1 | 274 | 0 | E0 | P601 |  | MP8 MP17 | T22 | TP2 | L15CH | TU14 TU15 TE19 TE21 | AT | 1 (C/D) |  |  | CV1 CV13 CV28 | S9 S14 | 665
3388 | LÍQUIDO TÓXICO POR INHALACIÓN, COMBURENTE, N.E.P., con una CL50 inferior o igual a 1000 ml/m3 y con concentración saturada de vapor superior o igual a 10 CL50 | 6.1 | TO1 | I | 6.1 +5.1 | 274 | 0 | E0 | P602 |  | MP8 MP17 | T20 | TP2 | L10CH | TU14 TU15 TE19 TE21 | AT | 1 (C/D) |  |  | CV1 CV13 CV28 | S9 S14 | 665
3389 | LÍQUIDO TÓXICO POR INHALACIÓN, CORROSIVO, N.E.P., con una CL50 inferior o igual a 200 ml/m3 y con concentración saturada de vapor superior o igual a 500 CL50 | 6.1 | TC1 o TC3 | I | 6.1 +8 | 274 | 0 | E0 | P601 |  | MP8 MP17 | T22 | TP2 | L15CH | TU14 TU15 TE19 TE21 | AT | 1 (C/D) |  |  | CV1 CV13 CV28 | S9 S14 | 668
3390 | LÍQUIDO TÓXICO POR INHALACIÓN, CORROSIVO, N.E.P., con una CL50 inferior o igual a 1000 ml/m3 y con concentración saturada de vapor superior o igual a 10 CL50 | 6.1 | TC1 o TC3 | I | 6.1 +8 | 274 | 0 | E0 | P602 |  | MP8 MP17 | T20 | TP2 | L10CH | TU14 TU15 TE19 TE21 | AT | 1 (C/D) |  |  | CV1 CV13 CV28 | S9 S14 | 668
3391 | SUSTANCIA ORGANOMETÁLICA, SÓLIDA, PIROFÓRICA | 4.2 | S5 | I | 4.2 | 274 | 0 | E0 | P404 | PP86 | MP2 | T21 | TP7 TP33 TP36 | L21DH | TU4 TU14 TU22 TC1 TE21 TM1 | AT | 0 (B/E) | V1 |  |  | S20 | 43
3392 | SUSTANCIA ORGANOMETÁLICA, LÍQUIDA, PIROFÓRICA | 4.2 | S5 | I | 4.2 | 274 | 0 | E0 | P400 | PP86 | MP2 | T21 | TP2 TP7 TP36 | L21DH | TU4 TU14 TU22 TC1 TE21 TM1 | AT | 0 (B/E) | V1 |  |  | S20 | 333
3393 | SUSTANCIA ORGANOMETÁLICA, SÓLIDA, PIROFÓRICA, HIDRORREACTIVA | 4.2 | SW | I | 4.2 +4.3 | 274 | 0 | E0 | P404 | PP86 | MP2 | T21 | TP7 TP33 TP36 TP41 | L21DH | TU4 TU14 TU22 TC1 TE21 TM1 | AT | 0 (B/E) | V1 |  |  | S20 | X432
3394 | SUSTANCIA ORGANOMETÁLICA, LÍQUIDA, PIROFÓRICA, HIDRORREACTIVA | 4.2 | SW | I | 4.2 +4.3 | 274 | 0 | E0 | P400 | PP86 | MP2 | T21 | TP2 TP7 TP36 TP41 | L21DH | TU4 TU14 TU22 TC1 TE21 TM1 | AT | 0 (B/E) | V1 |  |  | S20 | X333
3395 | SUSTANCIA ORGANOMETÁLICA, SÓLIDA, HIDRORREACTIVA | 4.3 | W2 | I | 4.3 | 274 | 0 | E0 | P403 |  | MP2 | T9 | TP7 TP33 TP36 TP41 | S10AN L10DH | TU4 TU14 TU22 TE21 TM2 | AT | 1 (B/E) | V1 |  | CV23 | S20 | X423
3395 | SUSTANCIA ORGANOMETÁLICA, SÓLIDA, HIDRORREACTIVA | 4.3 | W2 | II | 4.3 | 274 | 500 g | E2 | P410 IBC04 |  | MP14 | T3 | TP33 TP36 TP41 | SGAN L4DH | TU14 TE21 TM2 | AT | 2 (D/E) | V1 |  | CV23 |  | 423
3395 | SUSTANCIA ORGANOMETÁLICA, SÓLIDA, HIDRORREACTIVA | 4.3 | W2 | III | 4.3 | 274 | 1 kg | E1 | P410 IBC06 |  | MP14 | T1 | TP33 TP36 TP41 | SGAN L4DH | TU14 TE21 TM2 | AT | 3 (E) | V1 |  | CV23 |  | 423
3396 | SUSTANCIA ORGANOMETÁLICA, SÓLIDA, HIDRORREACTIVA, INFLAMABLE | 4.3 | WF2 | I | 4.3 +4.1 | 274 | 0 | E0 | P403 |  | MP2 | T9 | TP7 TP33 TP36 TP41 | S10AN L10DH | TU4 TU14 TU22 TE21 TM2 | AT | 0 (B/E) | V1 |  | CV23 | S20 | X423
3396 | SUSTANCIA ORGANOMETÁLICA, SÓLIDA, HIDRORREACTIVA, INFLAMABLE | 4.3 | WF2 | II | 4.3 +4.1 | 274 | 500 g | E2 | P410 IBC04 |  | MP14 | T3 | TP33 TP36 TP41 | SGAN L4DH | TU14 TE21 TM2 | AT | 0 (D/E) | V1 |  | CV23 |  | 423
3396 | SUSTANCIA ORGANOMETÁLICA, SÓLIDA, HIDRORREACTIVA, INFLAMABLE | 4.3 | WF2 | III | 4.3 +4.1 | 274 | 1 kg | E1 | P410 IBC06 |  | MP14 | T1 | TP33 TP36 TP41 | SGAN L4DH | TU14 TE21 TM2 | AT | 0 (E) | V1 |  | CV23 |  | 423
3397 | SUSTANCIA ORGANOMETÁLICA, SÓLIDA, HIDRORREACTIVA, QUE EXPERIMENTA CALENTAMIENTO ESPONTÁNEO | 4.3 | WS | I | 4.3 +4.2 | 274 | 0 | E0 | P403 |  | MP2 | T9 | TP7 TP33 TP36 TP41 | S10AN L10DH | TU14 TE21 TM2 | AT | 1 (B/E) | V1 |  | CV23 | S20 | X423
3397 | SUSTANCIA ORGANOMETÁLICA, SÓLIDA, HIDRORREACTIVA, QUE EXPERIMENTA CALENTAMIENTO ESPONTÁNEO | 4.3 | WS | II | 4.3 +4.2 | 274 | 500 g | E2 | P410 IBC04 |  | MP14 | T3 | TP33 TP36 TP41 | SGAN L4DH |  | AT | 2 (D/E) | V1 |  | CV23 |  | 423
3397 | SUSTANCIA ORGANOMETÁLICA, SÓLIDA, HIDRORREACTIVA, QUE EXPERIMENTA CALENTAMIENTO ESPONTÁNEO | 4.3 | WS | III | 4.3 +4.2 | 274 | 1 kg | E1 | P410 IBC06 |  | MP14 | T1 | TP33 TP36 TP41 | SGAN L4DH |  | AT | 3 (E) | V1 |  | CV23 |  | 423
3398 | SUSTANCIA ORGANOMETÁLICA, LÍQUIDA, HIDRORREACTIVA | 4.3 | W1 | I | 4.3 | 274 | 0 | E0 | P402 |  | MP2 | T13 | TP2 TP7 TP36 TP41 | L10DH | TU4 TU14 TU22 TE21 TM2 | AT | 0 (B/E) | V1 |  | CV23 | S20 | X323
3398 | SUSTANCIA ORGANOMETÁLICA, LÍQUIDA, HIDRORREACTIVA | 4.3 | W1 | II | 4.3 | 274 | 500 ml | E2 | P001 IBC01 |  | MP15 | T7 | TP2 TP7 TP36 TP41 | L4DH | TU14 TE21 TM2 | AT | 0 (D/E) | V1 |  | CV23 |  | 323
3398 | SUSTANCIA ORGANOMETÁLICA, LÍQUIDA, HIDRORREACTIVA | 4.3 | W1 | III | 4.3 | 274 | 1 L | E1 | P001 IBC02 |  | MP15 | T7 | TP2 TP7 TP36 TP41 | L4DH | TU14 TE21 TM2 | AT | 0 (E) | V1 |  | CV23 |  | 323
3399 | SUSTANCIA ORGANOMETÁLICA, LÍQUIDA,HIDRORREACTIVA, INFLAMABLE | 4.3 | WF1 | I | 4.3 +3 | 274 | 0 | E0 | P402 |  | MP2 | T13 | TP2 TP7 TP36 TP41 | L10DH | TU4 TU14 TU22 TE21 TM2 | FL | 0 (B/E) | V1 |  | CV23 | S2 S20 | X323
3399 | SUSTANCIA ORGANOMETÁLICA, LÍQUIDA,HIDRORREACTIVA, INFLAMABLE | 4.3 | WF1 | II | 4.3 +3 | 274 | 500 ml | E2 | P001 IBC01 |  | MP15 | T7 | TP2 TP7 TP36 TP41 | L4DH | TU4 TU14 TU22 TE21 TM2 | FL | 0 (D/E) | V1 |  | CV23 | S2 | 323
3399 | SUSTANCIA ORGANOMETÁLICA, LÍQUIDA,HIDRORREACTIVA, INFLAMABLE | 4.3 | WF1 | III | 4.3 +3 | 274 | 1 L | E1 | P001 IBC02 R001 |  | MP15 | T7 | TP2 TP7 TP36 TP41 | L4DH | TU14 TE21 TM2 | FL | 0 (E) | V1 |  | CV23 | S2 | 323
3400 | SUSTANCIA ORGANOMETÁLICA, SÓLIDA, QUE EXPERIMENTA CALENTAMIENTO ESPONTÁNEO | 4.2 | S5 | II | 4.2 | 274 | 500 g | E2 | P410 IBC06 |  | MP14 | T3 | TP33 TP36 | SGAN L4BN |  | AT | 2 (D/E) | V1 |  |  |  | 40
3400 | SUSTANCIA ORGANOMETÁLICA, SÓLIDA, QUE EXPERIMENTA CALENTAMIENTO ESPONTÁNEO | 4.2 | S5 | III | 4.2 | 274 | 1 kg | E1 | P002 IBC08 |  | MP14 | T1 | TP33 TP36 | SGAN L4BN |  | AT | 3 (E) | V1 |  |  |  | 40
3401 | METALES ALCALINOS, AMALGAMA SÓLIDA DE | 4.3 | W2 | I | 4.3 | 182 | 0 | E0 | P403 |  | MP2 | T9 | TP7 TP33 | L10BN(+) | TU1 TE5 TT3 TM2 | AT | 1 (B/E) | V1 |  | CV23 | S20 | X423
3402 | METALES ALCALINOTÉRREOS, AMALGAMA SÓLIDA DE | 4.3 | W2 | I | 4.3 | 183 506 | 0 | E0 | P403 |  | MP2 | T9 | TP7 TP33 | L10BN(+) | TU1 TE5 TT3 TM2 | AT | 1 (B/E) | V1 |  | CV23 | S20 | X423
3403 | POTASIO METÁLICO, ALEACIONES SÓLIDAS DE | 4.3 | W2 | I | 4.3 |  | 0 | E0 | P403 |  | MP2 | T9 | TP7 TP33 | L10BN(+) | TU1 TE5 TT3 TM2 | AT | 1 (B/E) | V1 |  | CV23 | S20 | X423
3404 | POTASIO Y SODIO, ALEACIONES SÓLIDAS DE | 4.3 | W2 | I | 4.3 |  | 0 | E0 | P403 |  | MP2 | T9 | TP7 TP33 | L10BN(+) | TU1 TE5 TT3 TM2 | AT | 1 (B/E) | V1 |  | CV23 | S20 | X423
3405 | CLORATO DE BARIO EN SOLUCIÓN | 5.1 | OT1 | II | 5.1 +6.1 |  | 1 L | E2 | P504 IBC02 |  | MP2 | T4 | TP1 | L4BN | TU3 | AT | 2 (E) |  |  | CV24 CV28 |  | 56
3405 | CLORATO DE BARIO EN SOLUCIÓN | 5.1 | OT1 | III | 5.1 +6.1 |  | 5 L | E1 | P001 IBC02 |  | MP2 | T4 | TP1 | LGBV | TU3 | AT | 3 (E) |  |  | CV24 CV28 |  | 56
3406 | PERCLORATO DE BARIO EN SOLUCIÓN | 5.1 | OT1 | II | 5.1 +6.1 |  | 1 L | E2 | P504 IBC02 |  | MP2 | T4 | TP1 | L4BN | TU3 | AT | 2 (E) |  |  | CV24 CV28 |  | 56
3406 | PERCLORATO DE BARIO EN SOLUCIÓN | 5.1 | OT1 | III | 5.1 +6.1 |  | 5 L | E1 | P001 IBC02 |  | MP2 | T4 | TP1 | LGBV | TU3 | AT | 3 (E) |  |  | CV24 CV28 |  | 56
3407 | CLORATO Y CLORURO DE MAGNESIO EN SOLUCIÓN, MEZCLA DE | 5.1 | O1 | II | 5.1 |  | 1 L | E2 | P504 IBC02 |  | MP2 | T4 | TP1 | L4BN | TU3 | AT | 2 (E) |  |  | CV24 |  | 50
3407 | CLORATO Y CLORURO DE MAGNESIO EN SOLUCIÓN, MEZCLA DE | 5.1 | O1 | III | 5.1 |  | 5 L | E1 | P504 IBC02 |  | MP2 | T4 | TP1 | LGBV | TU3 | AT | 3 (E) |  |  | CV24 |  | 50
3408 | PERCLORATO DE PLOMO EN SOLUCIÓN | 5.1 | OT1 | II | 5.1 +6.1 |  | 1 L | E2 | P504 IBC02 |  | MP2 | T4 | TP1 | L4BN | TU3 | AT | 2 (E) |  |  | CV24 CV28 |  | 56
3408 | PERCLORATO DE PLOMO EN SOLUCIÓN | 5.1 | OT1 | III | 5.1 +6.1 |  | 5 L | E1 | P001 IBC02 |  | MP2 | T4 | TP1 | LGBV | TU3 | AT | 3 (E) |  |  | CV24 CV28 |  | 56
3409 | CLORONITROBENCENOS LÍQUIDOS | 6.1 | T1 | II | 6.1 | 279 | 100 ml | E4 | P001 IBC02 |  | MP15 | T7 | TP2 | L4BH | TU15 TE19 | AT | 2 (D/E) |  |  | CV13 CV28 | S9 S19 | 60
3410 | CLORHIDRATO DE 4-CLORO-o-TOLUIDINA EN SOLUCIÓN | 6.1 | T1 | III | 6.1 |  | 5 L | E1 | P001 IBC03 R001 |  | MP19 | T4 | TP1 | L4BH | TU15 TE19 | AT | 2 (E) | V12 |  | CV13 CV28 | S9 | 60
3411 | beta-NAFTILAMINA EN SOLUCIÓN | 6.1 | T1 | II | 6.1 |  | 100 ml | E4 | P001 IBC02 |  | MP15 | T7 | TP2 | L4BH | TU15 TE19 | AT | 2 (D/E) |  |  | CV13 CV28 | S9 S19 | 60
3411 | beta-NAFTILAMINA EN SOLUCIÓN | 6.1 | T1 | III | 6.1 |  | 5 L | E1 | P001 IBC02 |  | MP19 | T7 | TP2 | L4BH | TU15 TE19 | AT | 2 (E) |  |  | CV13 CV28 | S9 | 60
3412 | ÁCIDO FÓRMICO con un mínimo de 10% y un máximo de 85%, en masa, de ácido | 8 | C3 | II | 8 |  | 1 L | E2 | P001 IBC02 |  | MP15 | T7 | TP2 | L4BN |  | AT | 2 (E) |  |  |  |  | 80
3412 | ÁCIDO FÓRMICO con un mínimo de 5% y un máximo de 10%, en masa, de ácido | 8 | C3 | III | 8 |  | 5 L | E1 | P001 IBC03 LP01 R001 |  | MP19 | T4 | TP1 | L4BN |  | AT | 3 (E) | V12 |  |  |  | 80
3413 | CIANURO POTÁSICO EN SOLUCIÓN | 6.1 | T4 | I | 6.1 |  | 0 | E5 | P001 |  | MP8 MP17 | T14 | TP2 | L10CH | TU14 TU15 TE19 TE21 | AT | 1 (C/E) |  |  | CV1 CV13 CV28 | S9 S14 | 66
3413 | CIANURO POTÁSICO EN SOLUCIÓN | 6.1 | T4 | II | 6.1 |  | 100 ml | E4 | P001 IBC02 |  | MP15 | T11 | TP2 TP27 | L4BH | TU15 TE19 | AT | 2 (D/E) |  |  | CV13 CV28 | S9 S19 | 60
3413 | CIANURO POTÁSICO EN SOLUCIÓN | 6.1 | T4 | III | 6.1 |  | 5 L | E1 | P001 IBC03 LP01 R001 |  | MP19 | T7 | TP2 TP28 | L4BH | TU15 TE19 | AT | 2 (E) | V12 |  | CV13 CV28 | S9 | 60
3414 | CIANURO SÓDICO EN SOLUCIÓN | 6.1 | T4 | I | 6.1 |  | 0 | E5 | P001 |  | MP8 MP17 | T14 | TP2 | L10CH | TU14 TU15 TE19 TE21 | AT | 1 (C/E) |  |  | CV1 CV13 CV28 | S9 S14 | 66
3414 | CIANURO SÓDICO EN SOLUCIÓN | 6.1 | T4 | II | 6.1 |  | 100 ml | E4 | P001 IBC02 |  | MP15 | T11 | TP2 TP27 | L4BH | TU15 TE19 | AT | 2 (D/E) |  |  | CV13 CV28 | S9 S19 | 60
3414 | CIANURO SÓDICO EN SOLUCIÓN | 6.1 | T4 | III | 6.1 |  | 5 L | E1 | P001 IBC03 LP01 R001 |  | MP19 | T7 | TP2 TP28 | L4BH | TU15 TE19 | AT | 2 (E) | V12 |  | CV13 CV28 | S9 | 60
3415 | FLUORURO SÓDICO EN SOLUCIÓN | 6.1 | T4 | III | 6.1 |  | 5 L | E1 | P001 IBC03 LP01 R001 |  | MP19 | T4 | TP1 | L4BH | TU15 TE19 | AT | 2 (E) | V12 |  | CV13 CV28 | S9 | 60
3416 | CLOROACETOFENONA LÍQUIDA | 6.1 | T1 | II | 6.1 |  | 0 | E0 | P001 IBC02 |  | MP15 | T7 | TP2 | L4BH | TU15 TE19 | AT | 2 (D/E) |  |  | CV13 CV28 | S9 S19 | 60
3417 | BROMURO DE XILILO, SÓLIDO | 6.1 | T2 | II | 6.1 |  | 0 | E4 | P002 IBC08 | B4 | MP10 | T3 | TP33 | SGAH L4BH | TU15 TE19 | AT | 2 (D/E) | V11 |  | CV13 CV28 | S9 S19 | 60
3418 | TOLUILEN-2,4 -DIAMINA EN SOLUCIÓN | 6.1 | T1 | III | 6.1 |  | 5 L | E1 | P001 IBC03 LP01 R001 |  | MP19 | T4 | TP1 | L4BH | TU15 TE19 | AT | 2 (E) | V12 |  | CV13 CV28 | S9 | 60
3419 | TRIFLUORURO DE BORO Y ÁCIDO ACÉTICO, COMPLEJO SÓLIDO DE | 8 | C4 | II | 8 |  | 1 kg | E2 | P002 IBC08 | B4 | MP10 | T3 | TP33 | SGAN L4BN |  | AT | 2 (E) | V11 |  |  |  | 80
3420 | TRIFLUORURO DE BORO Y ÁCIDO PROPIÓNICO, COMPLEJO SÓLIDO DE | 8 | C4 | II | 8 |  | 1 kg | E2 | P002 IBC08 | B4 | MP10 | T3 | TP33 | SGAN L4BN |  | AT | 2 (E) | V11 |  |  |  | 80
3421 | HIDRÓGENODIFLUORURO DE POTASIO EN SOLUCIÓN | 8 | CT1 | II | 8 +6.1 |  | 1 L | E2 | P001 IBC02 |  | MP15 | T7 | TP2 | L4DH | TU14 TE21 | AT | 2 (E) |  |  | CV13 CV28 |  | 86
3421 | HIDRÓGENODIFLUORURO DE POTASIO EN SOLUCIÓN | 8 | CT1 | III | 8 +6.1 |  | 5 L | E1 | P001 IBC03 R001 |  | MP19 | T4 | TP1 | L4DH | TU14 TE21 | AT | 3 (E) | V12 |  | CV13 CV28 |  | 86
3422 | FLUORURO POTÁSICO EN SOLUCIÓN | 6.1 | T4 | III | 6.1 |  | 5 L | E1 | P001 IBC03 LP01 R001 |  | MP19 | T4 | TP1 | L4BH | TU15 TE19 | AT | 2 (E) | V12 |  | CV13 CV28 | S9 | 60
3423 | HIDRÓXIDO DE TETRAMETILAMONIO SÓLIDO | 8 | C8 | II | 8 |  | 1 kg | E2 | P002 IBC08 | B4 | MP10 | T3 | TP33 | SGAN L4BN |  | AT | 2 (E) | V11 |  |  |  | 80
3424 | DINITRO-o-CRESOLATO AMÓNICO EN SOLUCIÓN | 6.1 | T1 | II | 6.1 |  | 100 ml | E4 | P001 IBC02 |  | MP15 | T7 | TP2 | L4BH | TU15 TE19 | AT | 2 (D/E) |  |  | CV13 CV28 | S9 S19 | 60
3424 | DINITRO-o-CRESOLATO AMÓNICO EN SOLUCIÓN | 6.1 | T1 | III | 6.1 |  | 5 L | E1 | P001 IBC02 |  | MP19 | T7 | TP2 | L4BH | TU15 TE19 | AT | 2 (E) |  |  | CV13 CV28 | S9 | 60
3425 | ÁCIDO BROMOACÉTICO SÓLIDO | 8 | C4 | II | 8 |  | 1 kg | E2 | P002 IBC08 | B4 | MP10 | T3 | TP33 | SGAN L4BN |  | AT | 2 (E) | V11 |  |  |  | 80
3426 | ACRILAMIDA EN SOLUCIÓN | 6.1 | T1 | III | 6.1 |  | 5 L | E1 | P001 IBC03 LP01 R001 |  | MP19 | T4 | TP1 | L4BH | TU15 TE19 | AT | 2 (E) | V12 |  | CV13 CV28 | S9 | 60
3427 | CLORUROS DE CLOROBENCILO, SÓLIDOS | 6.1 | T2 | III | 6.1 |  | 5 kg | E1 | P002 IBC08 LP02 R001 | B3 | MP10 | T1 | TP33 | SGAH L4BH | TU15 TE19 | AT | 2 (E) |  | VC1 VC2 AP7 | CV13 CV28 | S9 | 60
3428 | ISOCIANATO DE 3-CLORO-4-METILFENILO, SÓLIDO | 6.1 | T2 | II | 6.1 |  | 500 g | E4 | P002 IBC08 | B4 | MP10 | T3 | TP33 | SGAH L4BH | TU15 TE19 | AT | 2 (D/E) | V11 |  | CV13 CV28 | S9 S19 | 60
3429 | CLOROTOLUIDINAS LÍQUIDAS | 6.1 | T1 | III | 6.1 |  | 5 L | E1 | P001 IBC03 LP01 R001 |  | MP19 | T4 | TP1 | L4BH | TU15 TE19 | AT | 2 (E) | V12 |  | CV13 CV28 | S9 | 60
3430 | XILENOLES LÍQUIDOS | 6.1 | T1 | II | 6.1 |  | 100 ml | E4 | P001 IBC02 |  | MP15 | T7 | TP2 | L4BH | TU15 TE19 | AT | 2 (D/E) |  |  | CV13 CV28 | S9 S19 | 60
3431 | NITROBENZOTRIFLUORUROS SÓLIDOS | 6.1 | T2 | II | 6.1 |  | 500 g | E4 | P002 IBC08 | B4 | MP10 | T3 | TP33 | SGAH L4BH | TU15 TE19 | AT | 2 (D/E) | V11 |  | CV13 CV28 | S9 S19 | 60
3432 | DIFENILOS POLICLORADOS SÓLIDOS | 9 | M2 | II | 9 | 305 | 1 kg | E2 | P906 IBC08 | B4 | MP10 | T3 | TP33 | S4AH L4BH | TU15 | AT | 0 (D/E) | V11 | VC1 VC2 AP9 | CV1 CV13 CV28 | S19 | 90
3434 | NITROCRESOLES LÍQUIDOS | 6.1 | T1 | III | 6.1 |  | 5 L | E1 | P001 IBC03 LP01 R001 |  | MP19 | T4 | TP1 | L4BH | TU15 TE19 | AT | 2 (E) | V12 |  | CV13 CV28 | S9 | 60
3436 | HIDRATO DE HEXAFLUORACETONA, SÓLIDO | 6.1 | T2 | II | 6.1 |  | 500 g | E4 | P002 IBC08 | B4 | MP10 | T3 | TP33 | SGAH L4BH | TU15 TE19 | AT | 2 (D/E) | V11 |  | CV13 CV28 | S9 S19 | 60
3437 | CLOROCRESOLES SÓLIDOS | 6.1 | T2 | II | 6.1 |  | 500 g | E4 | P002 IBC08 | B4 | MP10 | T3 | TP33 | SGAH L4BH | TU15 TE19 | AT | 2 (D/E) | V11 |  | CV13 CV28 | S9 S19 | 60
3438 | ALCOHOL alfa-METILBENCÍLICO SÓLIDO | 6.1 | T2 | III | 6.1 |  | 5 kg | E1 | P002 IBC08 LP02 R001 | B3 | MP10 | T1 | TP33 | SGAH L4BH | TU15 TE19 | AT | 2 (E) |  | VC1 VC2 AP7 | CV13 CV28 | S9 | 60
3439 | NITRILOS SÓLIDOS TÓXICOS, N.E.P. | 6.1 | T2 | I | 6.1 | 274 | 0 | E5 | P002 IBC07 |  | MP18 | T6 | TP33 | S10AH L10CH | TU14 TU15 TE19 TE21 | AT | 1 (C/E) | V10 |  | CV1 CV13 CV28 | S9 S14 | 66
3439 | NITRILOS SÓLIDOS TÓXICOS, N.E.P. | 6.1 | T2 | II | 6.1 | 274 | 500 g | E4 | P002 IBC08 | B4 | MP10 | T3 | TP33 | SGAH L4BH | TU15 TE19 | AT | 2 (D/E) | V11 |  | CV13 CV28 | S9 S19 | 60
3439 | NITRILOS SÓLIDOS TÓXICOS, N.E.P. | 6.1 | T2 | III | 6.1 | 274 | 5 kg | E1 | P002 IBC08 LP02 R001 | B3 | MP10 | T1 | TP33 | SGAH L4BH | TU15 TE19 | AT | 2 (E) |  | VC1 VC2 AP7 | CV13 CV28 | S9 | 60
3440 | COMPUESTO DE SELENIO LÍQUIDO, N.E.P. | 6.1 | T4 | I | 6.1 | 274 563 | 0 | E5 | P001 |  | MP8 MP17 | T14 | TP2 TP27 | L10CH | TU14 TU15 TE19 TE21 | AT | 1 (C/E) |  |  | CV1 CV13 CV28 | S9 S14 | 66
3440 | COMPUESTO DE SELENIO LÍQUIDO, N.E.P. | 6.1 | T4 | II | 6.1 | 274 563 | 100 ml | E4 | P001 IBC02 |  | MP15 | T11 | TP2 TP27 | L4BH | TU15 TE19 | AT | 2 (D/E) |  |  | CV13 CV28 | S9 S19 | 60
3440 | COMPUESTO DE SELENIO LÍQUIDO, N.E.P. | 6.1 | T4 | III | 6.1 | 274 563 | 5 L | E1 | P001 IBC03 R001 |  | MP19 | T7 | TP1 TP28 | L4BH | TU15 TE19 | AT | 2 (E) | V12 |  | CV13 CV28 | S9 | 60
3441 | CLORODINITROBENCENOS SÓLIDOS | 6.1 | T2 | II | 6.1 | 279 | 500 g | E4 | P002 IBC08 | B4 | MP10 | T3 | TP33 | SGAH L4BH | TU15 TE19 | AT | 2 (D/E) | V11 |  | CV13 CV28 | S9 S19 | 60
3442 | DICLOROANILINAS SÓLIDAS | 6.1 | T2 | II | 6.1 | 279 | 500 g | E4 | P002 IBC08 | B4 | MP10 | T3 | TP33 | SGAH L4BH | TU15 TE19 | AT | 2 (D/E) | V11 |  | CV13 CV28 | S9 S19 | 60
3443 | DINITROBENCENOS SÓLIDOS | 6.1 | T2 | II | 6.1 |  | 500 g | E4 | P002 IBC08 | B4 | MP10 | T3 | TP33 | SGAH L4BH | TU15 TE19 | AT | 2 (D/E) | V11 |  | CV13 CV28 | S9 S19 | 60
3444 | CLORHIDRATO DE NICOTINA SÓLIDO | 6.1 | T2 | II | 6.1 | 43 | 500 g | E4 | P002 IBC08 | B4 | MP10 | T3 | TP33 | SGAH | TU15 TE19 | AT | 2 (D/E) | V11 |  | CV13 CV28 | S9 S19 | 60
3445 | SULFATO DE NICOTINA SÓLIDO | 6.1 | T2 | II | 6.1 |  | 500 g | E4 | P002 IBC08 | B4 | MP10 | T3 | TP33 | SGAH | TU15 TE19 | AT | 2 (D/E) | V11 |  | CV13 CV28 | S9 S19 | 60
3446 | NITROTOLUENOS SÓLIDOS | 6.1 | T2 | II | 6.1 |  | 500 g | E4 | P002 IBC08 | B4 | MP10 | T3 | TP33 | SGAH L4BH | TU15 TE19 | AT | 2 (D/E) | V11 |  | CV13 CV28 | S9 S19 | 60
3447 | NITROXILENOS SÓLIDOS | 6.1 | T2 | II | 6.1 |  | 500 g | E4 | P002 IBC08 | B4 | MP10 | T3 | TP33 | SGAH L4BH | TU15 TE19 | AT | 2 (D/E) | V11 |  | CV13 CV28 | S9 S19 | 60
3448 | GASES LACRIMÓGENOS, SUSTANCIA SÓLIDA PARA LA FABRICACIÓN DE, N.E.P. | 6.1 | T2 | I | 6.1 | 274 | 0 | E0 | P002 |  | MP18 | T6 | TP33 | S10AH L10CH | TU14 TU15 TE19 TE21 | AT | 1 (C/E) |  |  | CV1 CV13 CV28 | S9 S14 | 66
3448 | GASES LACRIMÓGENOS, SUSTANCIA SÓLIDA PARA LA FABRICACIÓN DE, N.E.P. | 6.1 | T2 | II | 6.1 | 274 | 0 | E0 | P002 IBC08 | B4 | MP10 | T3 | TP33 | SGAH L4BH | TU15 TE19 | AT | 2 (D/E) | V11 |  | CV13 CV28 | S9 S19 | 60
3449 | CIANUROS DE BROMOBENCILO SÓLIDOS | 6.1 | T2 | I | 6.1 | 138 | 0 | E5 | P002 |  | MP18 | T6 | TP33 | S10AH L10CH | TU15 TE19 | AT | 1 (C/E) |  |  | CV1 CV13 CV28 | S9 S14 | 66
3450 | DIFENILCLOROARSINA SÓLIDA | 6.1 | T3 | I | 6.1 |  | 0 | E0 | P002 IBC07 |  | MP18 | T6 | TP33 | S10AH L10CH | TU15 TE19 | AT | 1 (C/E) | V10 |  | CV1 CV13 CV28 | S9 S14 | 66
3451 | TOLUIDINAS SÓLIDAS | 6.1 | T2 | II | 6.1 | 279 | 500 g | E4 | P002 IBC08 | B4 | MP10 | T3 | TP33 | SGAH L4BH | TU15 TE19 | AT | 2 (D/E) | V11 |  | CV13 CV28 | S9 S19 | 60
3452 | XILIDINAS SÓLIDAS | 6.1 | T2 | II | 6.1 |  | 500 g | E4 | P002 IBC08 | B4 | MP10 | T3 | TP33 | SGAH L4BH | TU15 TE19 | AT | 2 (D/E) | V11 |  | CV13 CV28 | S9 S19 | 60
3453 | ÁCIDO FOSFÓRICO SÓLIDO | 8 | C2 | III | 8 |  | 5 kg | E1 | P002 IBC08 LP02 R001 | B3 | MP10 | T1 | TP33 | SGAV L4BN |  | AT | 3 (E) |  | VC1 VC2 AP7 |  |  | 80
3454 | DINITROTOLUENOS SÓLIDOS | 6.1 | T2 | II | 6.1 |  | 500 g | E4 | P002 IBC08 | B4 | MP10 | T3 | TP33 | SGAH L4BH | TU15 TE19 | AT | 2 (D/E) | V11 |  | CV13 CV28 | S9 S19 | 60
3455 | CRESOLES SÓLIDOS | 6.1 | TC2 | II | 6.1 +8 |  | 500 g | E4 | P002 IBC08 | B4 | MP10 | T3 | TP33 | SGAH L4BH | TU15 TE19 | AT | 2 (D/E) | V11 |  | CV13 CV28 | S9 S19 | 68
3456 | ÁCIDO NITROSILSULFÚRICO SÓLIDO | 8 | C2 | II | 8 |  | 1 kg | E2 | P002 IBC08 | B4 | MP10 | T3 | TP33 | SGAN L4BN |  | AT | 2 (E) | V11 |  |  |  | X80
3457 | CLORONITROTOLUENOS SÓLIDOS | 6.1 | T2 | III | 6.1 |  | 5 kg | E1 | P002 IBC08 LP02 R001 | B3 | MP10 | T1 | TP33 | SGAH L4BH | TU15 TE19 | AT | 2 (E) |  | VC1 VC2 AP7 | CV13 CV28 | S9 | 60
3458 | NITROANISOL SÓLIDO | 6.1 | T2 | III | 6.1 | 279 | 5 kg | E1 | P002 IBC08 LP02 R001 | B3 | MP10 | T1 | TP33 | SGAH L4BH | TU15 TE19 | AT | 2 (E) |  | VC1 VC2 AP7 | CV13 CV28 | S9 | 60
3459 | NITROBROMOBENCENOS SÓLIDOS | 6.1 | T2 | III | 6.1 |  | 5 kg | E1 | P002 IBC08 LP02 R001 | B3 | MP10 | T1 | TP33 | SGAH L4BH | TU15 TE19 | AT | 2 (E) |  | VC1 VC2 AP7 | CV13 CV28 | S9 | 60
3460 | N-ETILBENCILTOLUIDINAS SÓLIDAS | 6.1 | T2 | III | 6.1 |  | 5 kg | E1 | P002 IBC08 LP02 R001 | B3 | MP10 | T1 | TP33 | SGAH L4BH | TU15 TE19 | AT | 2 (E) |  | VC1 VC2 AP7 | CV13 CV28 | S9 | 60
3462 | TOXINAS EXTRAÍDAS DE UN MEDIO VIVO, SÓLIDAS, N.E.P. | 6.1 | T2 | I | 6.1 | 210 274 | 0 | E5 | P002 IBC07 |  | MP18 | T6 | TP33 | S10AH L10CH | TU15 TE19 | AT | 1 (C/E) | V10 |  | CV1 CV13 CV28 | S9 S14 | 66
3462 | TOXINAS EXTRAÍDAS DE UN MEDIO VIVO, SÓLIDAS, N.E.P. | 6.1 | T2 | II | 6.1 | 210 274 | 500 g | E4 | P002 IBC08 | B4 | MP10 | T3 | TP33 | SGAH L4BH | TU15 TE19 | AT | 2 (D/E) | V11 |  | CV13 CV28 | S9 S19 | 60
3462 | TOXINAS EXTRAÍDAS DE UN MEDIO VIVO, SÓLIDAS, N.E.P. | 6.1 | T2 | III | 6.1 | 210 274 | 5 kg | E1 | P002 IBC08 R001 | B3 | MP10 | T1 | TP33 | SGAH L4BH | TU15 TE19 | AT | 2 (E) |  | VC1 VC2 AP7 | CV13 CV28 | S9 | 60
3463 | ÁCIDO PROPIÓNICO con un mínimo de 90%, en masa, de ácido | 8 | CF1 | II | 8 +3 |  | 1 L | E2 | P001 IBC02 |  | MP15 | T7 | TP2 | L4BN |  | FL | 2 (D/E) |  |  |  | S2 | 83
3464 | COMPUESTO ORGANOFOSFORADO SÓLIDO TÓXICO, N.E.P. | 6.1 | T2 | I | 6.1 | 43 274 | 0 | E5 | P002 IBC07 |  | MP18 | T6 | TP33 | S10AH L10CH | TU14 TU15 TE19 TE21 | AT | 1 (C/E) | V10 |  | CV1 CV13 CV28 | S9 S14 | 66
3464 | COMPUESTO ORGANOFOSFORADO SÓLIDO TÓXICO, N.E.P. | 6.1 | T2 | II | 6.1 | 43 274 | 500 g | E4 | P002 IBC08 | B4 | MP10 | T3 | TP33 | SGAH L4BH | TU15 TE19 | AT | 2 (D/E) | V11 |  | CV13 CV28 | S9 S19 | 60
3464 | COMPUESTO ORGANOFOSFORADO SÓLIDO TÓXICO, N.E.P. | 6.1 | T2 | III | 6.1 | 43 274 | 5 kg | E1 | P002 IBC08 LP02 R001 | B3 | MP10 | T1 | TP33 | SGAH L4BH | TU15 TE19 | AT | 2 (E) |  | VC1 VC2 AP7 | CV13 CV28 | S9 | 60
3465 | COMPUESTO ORGANOARSENICAL, SÓLIDO, N.E.P. | 6.1 | T3 | I | 6.1 | 274 | 0 | E5 | P002 IBC07 |  | MP18 | T6 | TP33 | S10AH L10CH | TU14 TU15 TE19 TE21 | AT | 1 (C/E) | V10 |  | CV1 CV13 CV28 | S9 S14 | 66
3465 | COMPUESTO ORGANOARSENICAL, SÓLIDO, N.E.P. | 6.1 | T3 | II | 6.1 | 274 | 500 g | E4 | P002 IBC08 | B4 | MP10 | T3 | TP33 | SGAH L4BH | TU15 TE19 | AT | 2 (D/E) | V11 |  | CV13 CV28 | S9 S19 | 60
3465 | COMPUESTO ORGANOARSENICAL, SÓLIDO, N.E.P. | 6.1 | T3 | III | 6.1 | 274 | 5 kg | E1 | P002 IBC08 LP02 R001 | B3 | MP10 | T1 | TP33 | SGAH L4BH | TU15 TE19 | AT | 2 (E) |  | VC1 VC2 AP7 | CV13 CV28 | S9 | 60
3466 | CARBONILOS METÁLICOS, SÓLIDOS, N.E.P. | 6.1 | T3 | I | 6.1 | 274 562 | 0 | E5 | P002 IBC07 |  | MP18 | T6 | TP33 | S10AH L10CH | TU14 TU15 TE19 TE21 | AT | 1 (C/E) | V10 |  | CV1 CV13 CV28 | S9 S14 | 66
3466 | CARBONILOS METÁLICOS, SÓLIDOS, N.E.P. | 6.1 | T3 | II | 6.1 | 274 562 | 500 g | E4 | P002 IBC08 | B4 | MP10 | T3 | TP33 | SGAH L4BH | TU15 TE19 | AT | 2 (D/E) | V11 |  | CV13 CV28 | S9 S19 | 60
3466 | CARBONILOS METÁLICOS, SÓLIDOS, N.E.P. | 6.1 | T3 | III | 6.1 | 274 562 | 5 kg | E1 | P002 IBC08 LP02 R001 | B3 | MP10 | T1 | TP33 | SGAH L4BH | TU15 TE19 | AT | 2 (E) |  | VC1 VC2 AP7 | CV13 CV28 | S9 | 60
3467 | COMPUESTO ORGANOMETÁLICO SÓLIDO TÓXICO, N.E.P. | 6.1 | T3 | I | 6.1 | 274 562 | 0 | E5 | P002 IBC07 |  | MP18 | T6 | TP33 | S10AH L10CH | TU14 TU15 TE19 TE21 | AT | 1 (C/E) | V10 |  | CV1 CV13 CV28 | S9 S14 | 66
3467 | COMPUESTO ORGANOMETÁLICO SÓLIDO TÓXICO, N.E.P. | 6.1 | T3 | II | 6.1 | 274 562 | 500 g | E4 | P002 IBC08 | B4 | MP10 | T3 | TP33 | SGAH L4BH | TU15 TE19 | AT | 2 (D/E) | V11 |  | CV13 CV28 | S9 S19 | 60
3467 | COMPUESTO ORGANOMETÁLICO SÓLIDO TÓXICO, N.E.P. | 6.1 | T3 | III | 6.1 | 274 562 | 5 kg | E1 | P002 IBC08 LP02 R001 | B3 | MP10 | T1 | TP33 | SGAH L4BH | TU15 TE19 | AT | 2 (E) |  | VC1 VC2 AP7 | CV13 CV28 | S9 | 60
3468 | HIDRÓGENO EN UN DISPOSITIVO DE ALMACENAMIENTO CON HIDRURO METÁLICO o HIDRÓGENO EN UN DISPOSITIVO DE ALMACENAMIENTO CON HIDRURO METÁLICO INSTALADO EN UN EQUIPO o HIDRÓGENO EN UN DISPOSITIVO DE ALMACENAMIENTO CON HIDRURO METÁLICO EMBALADO CON UN EQUIPO | 2 | 1F |  | 2.1 | 321 356 | 0 | E0 | P205 |  | MP9 | [5 empty] | 2 (D) |  |  | CV9 CV10 CV36 | S2 S20
3469 | PINTURAS INFLAMABLES, CORROSIVAS (incluidos pinturas, lacas, esmaltes, colores, goma laca, barnices, bruñidores, encáusticos, bases líquidas para lacas) o MATERIAL INFLAMABLE, CORROSIVO RELACIONADO CON PINTURAS (incluidos disolventes y diluyentes para pinturas) | 3 | FC | I | 3 +8 | 163 367 | 0 | E0 | P001 |  | MP7 MP17 | T11 | TP2 TP27 | L10CH | TU14 TE21 | FL | 1 (C/E) |  |  |  | S2 S20 | 338
3469 | PINTURAS INFLAMABLES, CORROSIVAS (incluidos pinturas, lacas, esmaltes, colores, goma laca, barnices, bruñidores, encáusticos, bases líquidas para lacas) o MATERIAL INFLAMABLE, CORROSIVO RELACIONADO CON PINTURAS (incluidos disolventes y diluyentes para pinturas) | 3 | FC | II | 3 +8 | 163 367 | 1 L | E2 | P001 IBC02 |  | MP19 | T7 | TP2 TP8 TP28 | L4BH |  | FL | 2 (D/E) |  |  |  | S2 S20 | 338
3469 | PINTURAS INFLAMABLES, CORROSIVAS (incluidos pinturas, lacas, esmaltes, colores, goma laca, barnices, bruñidores, encáusticos, bases líquidas para lacas) o MATERIAL INFLAMABLE, CORROSIVO RELACIONADO CON PINTURAS (incluidos disolventes y diluyentes para pinturas) | 3 | FC | III | 3 +8 | 163 367 | 5 L | E1 | P001 IBC03 R001 |  | MP19 | T4 | TP1 TP29 | L4BN |  | FL | 3 (D/E) | V12 |  |  | S2 | 38
3470 | PINTURAS CORROSIVAS, INFLAMABLES (incluidos pinturas, lacas, esmaltes, colores, goma laca, barnices, bruñidores, encáusticos, bases líquidas para lacas) o MATERIAL CORROSIVO, INFLAMABLE RELACIONADO CON PINTURAS (incluidos disolventes y diluyentes para pinturas) | 8 | CF1 | II | 8 +3 | 163 367 | 1 L | E2 | P001 IBC02 |  | MP15 | T7 | TP2 TP8 TP28 | L4BN |  | FL | 2 (D/E) |  |  |  | S2 | 83
3471 | HIDROGENODIFLUORUROS EN SOLUCIÓN, N.E.P. | 8 | CT1 | II | 8 +6.1 |  | 1 L | E2 | P001 IBC02 |  | MP15 | T7 | TP2 | L4DH | TU14 TE21 | AT | 2 (E) |  |  | CV13 CV28 |  | 86
3471 | HIDROGENODIFLUORUROS EN SOLUCIÓN, N.E.P. | 8 | CT1 | III | 8 +6.1 |  | 5 L | E1 | P001 IBC03 R001 |  | MP19 | T4 | TP1 | L4DH | TU14 TE21 | AT | 3 (E) | V12 |  | CV13 CV28 |  | 86
3472 | ÁCIDO CROTÓNICO LÍQUIDO | 8 | C3 | III | 8 |  | 5 L | E1 | P001 IBC03 LP01 R001 |  | MP19 | T4 | TP1 | L4BN |  | AT | 3 (E) | V12 |  |  |  | 80
3473 | CARTUCHOS PARA PILAS DE COMBUSTIBLE o CARTUCHOS PARA PILAS DE COMBUSTIBLE INSTALADOS EN UN EQUIPO o CARTUCHOS PARA PILAS DE COMBUSTIBLE EMBALADOS CON UN EQUIPO, que contienen líquidos inflamables | 3 | F3 |  | 3 | 328 | 1 L | E0 | P004 | [7 empty] | 3 (E) |  |  |  | S2
3474 | 1-HIDROXIBENZOTRIAZOL MONOHIDRATADO | 4.1 | D | I | 4.1 |  | 0 | E0 | P406 | PP48 | MP2 | [5 empty] | 1 (B) |  |  |  | S17
3475 | MEZCLA DE ETANOL Y GASOLINA o MEZCLA DE ETANOL Y COMBUSTIBLE PARA MOTORES con más del 10% de etanol | 3 | F1 | II | 3 | 333 664 | 1 L | E2 | P001 IBC02 |  | MP19 | T4 | TP1 | LGBF |  | FL | 2 (D/E) |  |  |  | S2 S20 | 33
3476 | CARTUCHOS PARA PILAS DE COMBUSTIBLE o CARTUCHOS PARA PILAS DE COMBUSTIBLE INSTALADOS EN UN EQUIPO o CARTUCHOS PARA PILAS DE COMBUSTIBLE CONTENIDOS EN UN EQUIPO, que contienen sustancias que reaccionan con el agua | 4.3 | W3 |  | 4.3 | 328 334 | 500 ml o 500 g | E0 | P004 | [7 empty] | 3 (E) | V1 |  | CV23
3477 | CARTUCHOS PARA PILAS DE COMBUSTIBLE o CARTUCHOS PARA PILAS DE COMBUSTIBLE INSTALADOS EN UN EQUIPO o CARTUCHOS PARA PILAS DE COMBUSTIBLE EMBALADOS CON UN EQUIPO, que contienen sustancias corrosivas | 8 | C11 |  | 8 | 328 334 | 1 L o 1 kg | E0 | P004 | [7 empty] | 3 (E)
3478 | CARTUCHOS PARA PILAS DE COMBUSTIBLE o CARTUCHOS PARA PILAS DE COMBUSTIBLE INSTALADOS EN UN EQUIPO o CARTUCHOS PARA PILAS DE COMBUSTIBLE EMBALADOS CON UN EQUIPO, que contienen gas licuado inflamable | 2 | 6F |  | 2.1 | 328 338 | 120 ml | E0 | P004 | [7 empty] | 2 (D) |  |  | CV9 CV12 | S2
3479 | CARTUCHOS PARA PILAS DE COMBUSTIBLE o CARTUCHOS PARA PILAS DE COMBUSTIBLE INSTALADOS EN UN EQUIPO o CARTUCHOS PARA PILAS DE COMBUSTIBLE CONTENIDOS EN UN EQUIPO, que contienen hidrógeno en un hidruro metálico | 2 | 6F |  | 2.1 | 328 339 | 120 ml | E0 | P004 | [7 empty] | 2 (D) |  |  | CV9 CV12 | S2
3480 | BATERÍAS DE IÓN LITIO (incluidas las baterías poliméricas de ión litio) | 9 | M4 |  | 9A | 188 230 310 348 376 377 387 636 | 0 | E0 | P903 P908 P909 P910 P911 LP903 LP904 LP905 LP906 | [7 empty] | 2 (E)
3481 | BATERÍAS DE IÓN LITIO INSTALADAS EN UN EQUIPO o BATERÍAS DE IÓN LITIO EMBALADAS CON UN EQUIPO (incluidas las baterías poliméricas de ión litio) | 9 | M4 |  | 9A | 188 230 310 348 360 376 377 387 390 670 | 0 | E0 | P903 P908 P909 P910 P911 LP903 LP904 LP905 LP906 | [7 empty] | 2 (E)
3482 | DISPERSIÓN DE METALES ALCALINOS, INFLAMABLE o DISPERSIÓN DE METALES ALCALINOTÉRREOS, INFLAMABLE | 4.3 | WF1 | I | 4.3 +3 | 182 183 506 | 0 | E0 | P402 | RR8 | MP2 |  |  | L10BN (+) | TU1 TE5 TT3 TM2 | FL | 1 (B/E) | V1 |  | CV23 | S2 S20 | X323
3483 | MEZCLA ANTIDETONANTE PARA COMBUSTIBLES DE MOTORES, INFLAMABLE | 6.1 | TF1 | I | 6.1 +3 |  | 0 | E0 | P602 |  | MP8 MP17 | T14 | TP2 | L10CH | TU14 TU15 TE19 TE21 TT6 | FL | 1 (C/D) |  |  | CV1 CV13 CV28 | S2 S9 S14 | 663
3484 | HIDRAZINA EN SOLUCIÓN ACUOSA, INFLAMABLE, con más del 37%, en masa, de hidrazina | 8 | CFT | I | 8 +3 +6.1 | 530 | 0 | E0 | P001 |  | MP8 MP17 | T10 | TP2 | L10BH |  | FL | 1 (C/D) |  |  | CV13 CV28 | S2 S14 | 886
3485 | HIPOCLORITO CÁLCICO SECO, CORROSIVO o HIPOCLORITO CÁLCICO EN MEZCLA SECA, CORROSIVO, con más del 39% de cloro activo (8,8% de oxígeno activo) | 5.1 | OC2 | II | 5.1 +8 | 314 | 1 kg | E2 | P002 IBC08 | B4 B13 | MP2 |  |  | SGAN | TU3 | AT | 2 (E) | V11 |  | CV24 CV35 |  | 58
3486 | HIPOCLORITO CÁLCICO EN MEZCLA SECA, CORROSIVO, con más del 10% pero no más del 39% de cloro activo | 5.1 | OC2 | III | 5.1 +8 | 314 | 5 kg | E1 | P002 IBC08 LP02 R001 | B3 B13 L3 | MP2 |  |  | SGAN | TU3 | AT | 3 (E) |  |  | CV24 CV35 |  | 58
3487 | HIPOCLORITO CÁLCICO, HIDRATADO, CORROSIVO o HIPOCLORITO CÁLCICO HIDRATADO EN MEZCLA, CORROSIVO, con no menos del 5,5% pero no más del 16% de agua | 5.1 | OC2 | II | 5.1 +8 | 314 322 | 1 kg | E2 | P002 IBC08 | B4 B13 | MP2 |  |  | SGAN | TU3 | AT | 2 (E) | V11 |  | CV24 CV35 |  | 58
3487 | HIPOCLORITO CÁLCICO, HIDRATADO, CORROSIVO o HIPOCLORITO CÁLCICO HIDRATADO EN MEZCLA, CORROSIVO, con no menos del 5,5% pero no más del 16% de agua | 5.1 | OC2 | III | 5.1 +8 | 314 | 5 kg | E1 | P002 IBC08 R001 | B4 B13 | MP2 |  |  | SGAN | TU3 | AT | 3 (E) |  |  | CV24 CV35 |  | 58
3488 | LÍQUIDO TÓXICO POR INHALACIÓN, INFLAMABLE, CORROSIVO, N.E.P., con una CL50 inferior o igual a 200 ml/m3 y con concentración saturada de vapor superior o igual a 500 CL50 | 6.1 | TFC | I | 6.1 +3 +8 | 274 | 0 | E0 | P601 |  | MP8 MP17 | T22 | TP2 | L15CH | TU14 TU15 TE19 TE21 | FL | 1 (C/D) |  |  | CV1 CV13 CV28 | S2 S9 S14 | 663
3489 | LÍQUIDO TÓXICO POR INHALACIÓN, INFLAMABLE, CORROSIVO, N.E.P., con una CL50 inferior o igual a 1000 ml/m3 y con concentración saturada de vapor superior o igual a 10 CL50 | 6.1 | TFC | I | 6.1 +3 +8 | 274 | 0 | E0 | P602 |  | MP8 MP17 | T20 | TP2 | L10CH | TU14 TU15 TE19 TE21 | FL | 1 (C/D) |  |  | CV1 CV13 CV28 | S2 S9 S14 | 663
3490 | LÍQUIDO TÓXICO POR INHALACIÓN, HIDRORREACTIVO, INFLAMABLE, N.E.P., con una CL50 inferior o igual a 200 ml/m3 y con concentración saturada de vapor superior o igual a 500 CL50 | 6.1 | TFW | I | 6.1 +3 +4.3 | 274 | 0 | E0 | P601 |  | MP8 MP17 | T22 | TP2 | L15CH | TU14 TU15 TE19 TE21 | FL | 1 (C/D) |  |  | CV1 CV13 CV28 | S2 S9 S14 | 623
3491 | LÍQUIDO TÓXICO POR INHALACIÓN, HIDRORREACTIVO, INFLAMABLE, N.E.P., con una CL50 inferior o igual a 1000 ml/m3 y con concentración saturada de vapor superior o igual a 10 CL50 | 6.1 | TFW | I | 6.1 +3 +4.3 | 274 | 0 | E0 | P602 |  | MP8 MP17 | T20 | TP2 | L10CH | TU14 TU15 TE19 TE21 | FL | 1 (C/D) |  |  | CV1 CV13 CV28 | S2 S9 S14 | 623
3494 | PETRÓLEO BRUTO ÁCIDO, INFLAMABLE, TÓXICO | 3 | FT1 | I | 3 +6.1 | 343 | 0 | E0 | P001 |  | MP7 MP17 | T14 | TP2 | L10CH | TU14 TU15 TE21 | FL | 1 (C/E) |  |  | CV13 CV28 | S2 S22 | 336
3494 | PETRÓLEO CRUDO ÁCIDO, INFLAMABLE, TÓXICO | 3 | FT1 | II | 3 +6.1 | 343 | 1 L | E2 | P001 IBC02 |  | MP19 | T7 | TP2 | L4BH | TU15 | FL | 2 (D/E) |  |  | CV13 CV28 | S2 S19 | 336
3494 | PETRÓLEO CRUDO ÁCIDO, INFLAMABLE, TÓXICO | 3 | FT1 | III | 3 +6.1 | 343 | 5 L | E1 | P001 IBC03 R001 |  | MP19 | T4 | TP1 | L4BH | TU15 | FL | 3 (D/E) | V12 |  | CV13 CV28 | S2 | 36
3495 | YODO | 8 | CT2 | III | 8 +6.1 | 279 | 5 kg | E1 | P002 IBC08 R001 | B3 | MP10 | T1 | TP33 | SGAV L4BN |  | AT | 3 (E) |  | VC1 VC2 AP7 | CV13 CV28 |  | 86
3496 | Baterias de niquel-hidruro metálico | 9 | M11 | NO ESTA SOMETIDO AL ADR
3497 | HARINA DE KRILL | 4.2 | S2 | II | 4.2 | 300 | 0 | E2 | P410 IBC06 |  | MP14 | T3 | TP33 | SGAN |  | AT | 2 (D/E) | V1 |  |  |  | 40
3497 | HARINA DE KRILL | 4.2 | S2 | III | 4.2 | 300 | 0 | E1 | P002 IBC08 LP02 R001 | B3 | MP14 | T1 | TP33 | SGAV |  | AT | 3 (E) | V1 | VC1 VC2 AP1 |  |  | 40
3498 | MONOCLORURO DE YODO LÍQUIDO | 8 | 8 | II | 8 |  | 1 L | E0 | P001 IBC02 |  | MP15 | T7 | TP2 | L4BN |  | AT | 2 (E) |  |  |  |  | 80
3499 | CONDENSADOR ELÉCTRICO DE DOBLE CAPA (con una capacidad de almacenamiento de energía superior a 0,3 Wh) | 9 | M11 |  | 9 | 361 | 0 | E0 | P003 | [7 empty] | 4 (E)
3500 | PRODUCTO QUÍMICO A PRESIÓN, N.E.P. | 2 | 8A |  | 2.2 | 274 659 | 0 | E0 | P206 | PP97 | MP9 | T50 | TP4 TP40 |  |  | AT | 3 (C/E) |  |  | CV9 CV10 CV12 CV36 |  | 20
3501 | PRODUCTO QUÍMICO A PRESIÓN, INFLAMABLE, N.E.P. | 2 | 8F |  | 2.1 | 274 659 | 0 | E0 | P206 | PP89 | MP9 | T50 | TP4 TP40 |  |  | FL | 2 (B/D) |  |  | CV9 CV10 CV12 CV36 | S2 | 23
3502 | PRODUCTO QUÍMICO A PRESIÓN, TÓXICO, N.E.P. | 2 | 8T |  | 2.2 +6.1 | 274 659 | 0 | E0 | P206 | PP89 | MP9 | T50 | TP4 TP40 |  |  | AT | 1 (C/D) |  |  | CV9 CV10 CV12 CV28 CV36 |  | 26
3503 | PRODUCTO QUÍMICO A PRESIÓN, CORROSIVO, N.E.P. | 2 | 8C |  | 2.2 +8 | 274 659 | 0 | E0 | P206 | PP89 | MP9 | T50 | TP4 TP40 |  |  | AT | 1 (C/D) |  |  | CV9 CV10 CV12 CV36 |  | 28
3504 | PRODUCTO QUÍMICO A PRESIÓN, INFLAMABLE, TÓXICO, N.E.P. | 2 | 8TF |  | 2.1 +6.1 | 274 659 | 0 | E0 | P206 | PP89 | MP9 | T50 | TP4 TP40 |  |  | FL | 1 (B/D) |  |  | CV9 CV10 CV12 CV28 CV36 | S2 | 263
3505 | PRODUCTO QUÍMICO A PRESIÓN, INFLAMABLE, CORROSIVO, N.E.P. | 2 | 8FC |  | 2.1 +8 | 274 659 | 0 | E0 | P206 | PP89 | MP9 | T50 | TP4 TP40 |  |  | FL | 1 (B/D) |  |  | CV9 CV10 CV12 CV36 | S2 | 238
3506 | MERCURIO CONTENIDO EN OBJETOS MANUFACTURADOS | 8 | CT3 |  | 8 +6.1 | 366 | 5 kg | E0 | P003 | PP90 | MP15 | [5 empty] | 3 (E) |  |  | CV13 CV28
3507 | MATERIALES RADIACTIVOS, HEXAFLUORURO DE URANIO, BULTO EXCEPTUADO, menos de 0,1 kg por bulto, no fisionable o fisionable exceptuado | 6.1 |  | I | 6.1 +8 | 317 369 | 0 | E0 | P603 | [7 empty] | 1 (D) |  |  | Véase DS 369 | S21
3508 | CONDENSADOR ASIMÉTRICO (con una capacidad de almacenamiento de energía superior a 0,3 Wh) | 9 | M11 |  | 9 | 372 | 0 | E0 | P003 | [7 empty] | 4 (E)
3509 | EMBALAJES/ENVASES DESECHADOS, VACÍOS, SIN LIMPIAR | 9 | M11 |  | 9 | 663 | 0 | E0 | P003 IBC08 LP02 | RR9 BB3 LL1 |  | BK2 |  |  |  |  | 4 (E) |  | VC2 AP10 |  |  | 90
3510 | GAS ADSORBIDO INFLAMABLE, N.E.P. | 2 | 9F |  | 2.1 | 274 | 0 | E0 | P208 |  | MP9 | [5 empty] | 2 (D) |  |  | CV9 CV10 CV36 | S2
3511 | GAS ADSORBIDO, N.E.P. | 2 | 9A |  | 2.2 | 274 | 0 | E0 | P208 |  | MP9 | [5 empty] | 3 (E) |  |  | CV9 CV10 CV36
3512 | GAS ADSORBIDO TÓXICO, N.E.P. | 2 | 9T |  | 2.3 | 274 | 0 | E0 | P208 |  | MP9 | [5 empty] | 1 (D) |  |  | CV9 CV10 CV36 | S14
3513 | GAS ADSORBIDO COMBURENTE, N.E.P. | 2 | 9O |  | 2.2 +5.1 | 274 | 0 | E0 | P208 |  | MP9 | [5 empty] | 3 (E) |  |  | CV9 CV10 CV36
3514 | GAS ADSORBIDO TÓXICO, INFLAMABLE, N.E.P. | 2 | 9TF |  | 2.3 +2.1 | 274 | 0 | E0 | P208 |  | MP9 | [5 empty] | 1 (D) |  |  | CV9 CV10 CV36 | S2 S14
3515 | GAS ADSORBIDO TÓXICO, COMBURENTE, N.E.P. | 2 | 9TO |  | 2.3 +5.1 | 274 | 0 | E0 | P208 |  | MP9 | [5 empty] | 1 (D) |  |  | CV9 CV10 CV36 | S14
3516 | GAS ADSORBIDO TÓXICO, CORROSIVO, N.E.P. | 2 | 9TC |  | 2.3 +8 | 274 379 | 0 | E0 | P208 |  | MP9 | [5 empty] | 1 (D) |  |  | CV9 CV10 CV36 | S14
3517 | GAS ADSORBIDO TÓXICO, INFLAMABLE, CORROSIVO, N.E.P. | 2 | 9TFC |  | 2.3 +2.1 +8 | 274 | 0 | E0 | P208 |  | MP9 | [5 empty] | 1 (D) |  |  | CV9 CV10 CV36 | S2 S14
3518 | GAS ADSORBIDO TÓXICO, COMBURENTE, CORROSIVO, N.E.P. | 2 | 9TOC |  | 2.3 +5.1 +8 | 274 | 0 | E0 | P208 |  | MP9 | [5 empty] | 1 (D) |  |  | CV9 CV10 CV36 | S14
3519 | TRIFLUORURO DE BORO ADSORBIDO | 2 | 9TC |  | 2.3 +8 |  | 0 | E0 | P208 |  | MP9 | [5 empty] | 1 (D) |  |  | CV9 CV10 CV36 | S14
3520 | CLORO ADSORBIDO | 2 | 9TOC |  | 2.3 +5.1 +8 |  | 0 | E0 | P208 |  | MP9 | [5 empty] | 1 (D) |  |  | CV9 CV10 CV36 | S14
3521 | TETRAFLUORURO DE SILICIO ADSORBIDO | 2 | 9TC |  | 2.3 +8 |  | 0 | E0 | P208 |  | MP9 | [5 empty] | 1 (D) |  |  | CV9 CV10 CV36 | S14
3522 | ARSINA ADSORBIDA | 2 | 9TF |  | 2.3 +2.1 |  | 0 | E0 | P208 |  | MP9 | [5 empty] | 1 (D) |  |  | CV9 CV10 CV36 | S2 S14
3523 | GERMANO ADSORBIDO | 2 | 9TF |  | 2.3 +2.1 |  | 0 | E0 | P208 |  | MP9 | [5 empty] | 1 (D) |  |  | CV9 CV10 CV36 | S2 S14
3524 | PENTAFLUORURO DE FÓSFORO ADSORBIDO | 2 | 9TC |  | 2.3 +8 |  | 0 | E0 | P208 |  | MP9 | [5 empty] | 1 (D) |  |  | CV9 CV10 CV36 | S14
3525 | FOSFINA ADSORBIDA | 2 | 9TF |  | 2.3 +2.1 |  | 0 | E0 | P208 |  | MP9 | [5 empty] | 1 (D) |  |  | CV9 CV10 CV36 | S2 S14
3526 | SELENIURO DE HIDRÓGENO ADSORBIDO | 2 | 9TF |  | 2.3 +2.1 |  | 0 | E0 | P208 |  | MP9 | [5 empty] | 1 (D) |  |  | CV9 CV10 CV36 | S2 S14
3527 | BOLSA DE RESINA POLIESTÉRICA, material básico sólido | 4.1 | F4 | II | 4.1 | 236 340 | 5 kg | E0 | P412 | [7 empty] | 2 (E)
3527 | BOLSA DE RESINA POLIESTÉRICA, material básico sólido | 4.1 | F4 | III | 4.1 | 236 340 | 5 kg | E0 | P412 | [7 empty] | 3 (E)
3528 | MOTOR DE COMBUSTIÓN INTERNA PROPULSADO POR LÍQUIDO INFLAMABLE o MOTOR CON PILA DE COMBUSTIBLE PROPULSADO POR LÍQUIDO INFLAMABLE o MAQUINARIA DE COMBUSTIÓN INTERNA PROPULSADA POR LÍQUIDO INFLAMABLE o MAQUINARIA CON PILA DE COMBUSTIBLE PROPULSADA POR LÍQUIDO INFLAMABLE | 3 | F3 |  | 3 | 363 667 669 | 0 | E0 | P005 | [7 empty] | - (D)
3529 | MOTOR DE COMBUSTIÓN INTERNA PROPULSADO POR GAS INFLAMABLE o MOTOR CON PILA DE COMBUSTIBLE PROPULSADO POR GAS INFLAMABLE o MAQUINARIA DE COMBUSTIÓN INTERNA PROPULSADA POR GAS INFLAMABLE o MAQUINARIA CON PILA DE COMBUSTIBLE PROPULSADA POR GAS INFLAMABLE | 2 | 6F |  | 2.1 | 363 667 669 | 0 | E0 | P005 | [7 empty] | - (B)
3530 | MOTOR DE COMBUSTIÓN INTERNA o MAQUINARIA DE COMBUSTIÓN INTERNA | 9 | M11 |  | 9 | 363 667 669 | 0 | E0 | P005 | [7 empty] | - (E)
3531 | MATERIA SOLIDA QUE POLIMERIZA, ESTABILIZADA, N.E.P. | 4.1 | PM1 | III | 4.1 | 274 386 | 0 | E0 | P002 IBC07 | PP92 B18 |  | T7 | TP4 TP6 TP33 | SGAN(+) | TU30 TE11 | AT | 2 (D) | V1 |  | CV15 CV22 |  | 40
3532 | MATERIA LIQUIDA QUE POLIMERIZA, ESTABILIZADA, N.E.P. | 4.1 | PM1 | III | 4.1 | 274 386 | 0 | E0 | P001 IBC03 | PP93 B19 |  | T7 | TP4 TP6 | L4BN(+) | TU30 TE11 | AT | 2 (D) | V1 |  | CV15 CV22 |  | 40
3533 | MATERIA SÓLIDA QUE POLIMERIZA, CON REGULACION DE TEMPERATURA, N.E.P. | 4.1 | PM2 | III | 4.1 | 274 386 | 0 | E0 | P002 IBC07 | PP92 B18 |  | T7 | TP4 TP6 TP33 | SGAN(+) | TU30 TE11 | AT | 1 (D) | V8 |  | CV15 CV21 CV22 | S4 | 40
3534 | MATERIA LIQUIDA QUE POLIMERIZA, CON REGULACION DE TEMPERATURA, N.E.P. | 4.1 | PM2 | III | 4.1 | 274 386 | 0 | E0 | P001 IBC03 | PP93 B19 |  | T7 | TP4 TP6 | L4BN(+) | TU30 TE11 | AT | 1 (D) | V8 |  | CV15 CV21 CV22 | S4 | 40
3535 | SOLIDO TOXICO, INFLAMABLE, INORGÁNICO, N.E.P. | 6.1 | TF3 | I | 6.1 +4.1 | 274 | 0 | E5 | P002 IBC99 |  | MP18 | T6 | TP33 |  |  | AT | 1 (C/E) | V10 |  | CV1 CV13 CV28 | S9 S14 | 664
3535 | SOLIDO TOXICO, INFLAMABLE, INORGÁNICO, N.E.P. | 6.1 | TF3 | II | 6.1 +4.1 | 274 | 500g | E4 | P002 IBC08 | B4 | MP10 | T3 | TP33 |  |  | AT | 2 (C/E) | V11 |  | CV13 CV28 | S9 S19 | 64
3536 | BATERIAS DE LITIO INSTALADAS EN LA UNIDAD DE TRANSPORTE baterías de ión litio o baterías delitio metálico | 9 | M4 |  | 9 | 389 | 0 | E0 | [8 empty] | - (E.) |  |  |  |  | 90
3537 | ARTICULOS QUE CONTIENEN GASES INFLAMABLES, N.E.P. | 2 | 6F |  | Véase 5.2.2.1.12 | 274 | 0 | E0 | P006 LP03 | [7 empty] | 4 (E) |  |  | CV13 CV28
3538 | ARTICULOS QUE CONTIENEN GASES NO INFLAMABLES, NO TOXICOS, N.E.P. | 2 | 6A |  | Véase 5.2.2.1.12 | 274 | 0 | E0 | P006 LP03 | [7 empty] | 4 (E) |  |  | CV13 CV28
3539 | ARTICULOS QUE CONTIENEN GASES NO TOXICOS, N.E.P. | 2 | 6T |  | Véase 5.2.2.1.12 | 274 | 0 | E0 | P006 LP03 | [7 empty] | 4 (E) |  |  | CV13 CV28
3540 | ARTICULOS QUE CONTIENEN LIQUIDOS INFLAMABLES, N.E.P. | 3 | F3 |  | Véase 5.2.2.1.12 | 274 | 0 | E0 | P006 LP03 | [7 empty] | 4 (E) |  |  | CV13 CV28
3541 | ARTICULOS QUE CONTIENEN SOLIDOS INFLAMABLES, N.E.P. | 4.1 | F4 |  | Véase 5.2.2.1.12 | 274 | 0 | E0 | P006 LP03 | [7 empty] | 4 (E) |  |  | CV13 CV28
3542 | ARTICULOS QUE CONTIENEN SUSTANCIAS QUE PRESENTAN RIESGO DE COMBUSTION ESPONTANEA, N.E.P. | 4.2 | S6 |  | Véase 5.2.2.1.12 | 274 | 0 | E0 | P006 LP03 | [7 empty] | 4 (E) |  |  | CV13 CV28
3543 | ARTICULOS QUE CONTIENEN SUSTANCIAS QUE DESPRENDEN GASES INFLAMABLES EN CONTACTO CON EL AGUA, N.E.P. | 4.3 | W3 |  | Véase 5.2.2.1.12 | 274 | 0 | E0 | P006 LP03 | [7 empty] | 4 (E) |  |  | CV13 CV28
3544 | ARTICULOS QUE CONTIENEN SUSTANCIAS COMBURENTES, N.E.P. | 5.1 | O3 |  | Véase 5.2.2.1.12 | 274 | 0 | E0 | P006 LP03 | [7 empty] | 4 (E) |  |  | CV13 CV28
3545 | ARTICULOS QUE CONTIENEN PEROXIDOS ORGANICOS, N.E.P. | 5.2 | P1 o P2 |  | Véase 5.2.2.1.12 | 274 | 0 | E0 | P006 LP03 | [7 empty] | 4 (E) |  |  | CV13 CV28
3546 | ARTICULOS QUE CONTIENEN SUSTANCIAS TOXICAS, N.E.P. | 6.1 | T10 |  | Véase 5.2.2.1.12 | 274 | 0 | E0 | P006 LP03 | [7 empty] | 4 (E) |  |  | CV13 CV28
3547 | ARTICULOS QUE CONTIENEN SUSTANCIAS CORROSIVAS, N.E.P. | 8 | C11 |  | Véase 5.2.2.1.12 | 274 | 0 | E0 | P006 LP03 | [7 empty] | 4 (E) |  |  | CV13 CV28
3548 | ARTICULOS QUE CONTIENEN MERCANCIAS PELIGROSAS DIVERSAS, N.E.P. | 9 | M11 |  | Véase 5.2.2.1.12 | 274 | 0 | E0 | P006 LP03 | [7 empty] | 4 (E) |  |  | CV13 CV28
3549 | DESECHOS MEDICOS DE LA CATEGORIA A, QUE AFECTAN A LAS PERSONAS, sólidos, o DESECHOS MEDICOS DE LA CATEGORIA A, QUE AFECTAN A LOS ANIMALES, únicamente sólidos | 6.2 | I3 |  | 6.2 | 395 | 0 | E0 | P622 LP622 |  | MP2 | [5 empty] | 0 (-) |  |  | CV13 CV25 CV26 CV28 | S3 S9 S15
Hidrorreactivas - que reaccionan con el agua; comburentes - Oxidantes; sustancias - articulos- objetos-artículos